## 二车间扳道员题库v
1 | 1 | 将列车运行计划、重点注意事项及列车技术作业时刻在电子占线板内进行明示，并在（）中记明接发列车计划和技术作业写实具体情况。 | A.《行车日志》 | B.《工作日志》 | C.《工作记录》 | D.《工作图表》 | B
2 | 1 | 本站位于天津市河北区及北辰区境内，本站中心里程位于京沪线自北京站起（）处，隶属北京铁路局管辖。 | A.131Km+627m | B.131Km+628m | C.132Km+627m | D.130Km+627m | A
4 | 1 | 下到场共有（）架为接车进路信号机。 | A.1 | B.2 | C.3 | D.4 | B
5 | 1 | 下到场共有（）架为发车进路信号机。 | A.5 | B.6 | C.8 | D.10 | C
6 | 1 | 下到场共有（ ）条机待线。 | A.2 | B.3 | C.4 | D.5 | D
7 | 1 | 下到场南上线设有一条安全线，其有效长度为（）米。 | A.65 | B.80 | C.45 | D.50 | C
8 | 1 | 下到场共有（）架进站信号机。 | A.2 | B.3 | C.4 | D.5 | C
9 | 1 | 下到场共有（）架出站信号机。 | A.10 | B.11 | C.12 | D.13 | B
10 | 1 | 下到场共有（ ）架只显示蓝灯的调车信号机。 | A.1 | B.2 | C.3 | D.4 | B
11 | 1 | 下到场共有（）组道岔。 | A.70 | B.67 | C.59 | D.87 | C
12 | 1 | 下到场辙叉号为12号的道岔共有（）组。 | A.4 | B.5 | C.6 | D.7 | B
13 | 1 | 直通场至下行到达场间下穿出入库线处接触网高度为（）mm。 | A.5540 | B.6450 | C.5500 | D.5320 | D
14 | 1 | 京沪上下行正线、三线、南曹线及下到场全场挂网，接触网高度为（）mm。 | A.5540 | B.6450 | C.5500 | D.6700 | B
15 | 1 | 下到场场内接触网停电卡片为（）号馈线 | A.50802 | B.50803 | C.50709 | D.50703 | C
16 | 1 | 接车（通过）：开放信号机时机均为列车到达（通过）前不少于（）min。 | A.4 | B.5 | C.6 | D.7 | B
17 | 1 | 开放发车进路信号机时机为：开车前不少于（）min。 | A.2 | B.3 | C.1 | D.4 | A
18 | 1 | 单机（含本务机车）携带列尾主机到达车站时，车站值班员要及时通知（）接取列尾主机 | A.内勤助理值班员 | B.列尾作业员 | C.外勤助理值班员 | D.胜任人员 | C
19 | 1 | 列车发车前，车站值班员（助理值班员）应及时通知外勤助理值班员送车，外勤助理值班员未到达送车立岗位置，不准开放（）信号机。 | A.发车进路 | B.出站 | C.调车 | D.接车 | A
20 | 1 | 京津冀快运货物列车、（）应采用灯旗发车。 | A.大货列车 | B.军用人员列车 | C.超限列车 | D.行包列车 | B
21 | 1 | 遇语音记录装置故障时，车站值班员须通知外勤助理值班员向司机显示（）。 | A.通知发车 | B.通过信号 | C.发车指示信号 | D.发车信号 | D
22 | 1 | 指定下行到达场（）为办理中转军用人员列车的固定线路。 | A.2道 | B.3道 | C.1道 | D.4道 | C
23 | 1 | 遇本场1道已办理军用人员列车，可在本场（）继续办理军用人员列车。 | A.2道 | B.3道 | C.走行线 | D.4道 | A
24 | 1 | 办理军用列车时，一律经（）运行，对重点军用列车按上级部门有关要求执行。 | A.列车进路 | B.变更进路 | C.固定进路 | D.基本进路 | D
25 | 1 | 接发军用人员列车线路的邻线不得停留和办理挂有（）的车辆 | A.超长列车 | B.装载超限货物 | C.行包列车 | D.大货列车 | B
26 | 1 | 外勤助理值班员接发本场内列车时，立岗位置为列车发车线路（）发车进路信号机前方适当位置。 | A.左侧 | B.右侧 | C.前方 | D.后方 | A
27 | 1 | 超长列车编成后，对超出信号机或警冲标的部分，应将有关防护道岔开通邻线并（）。 | A.单独锁闭 | B.单独加锁 | C.锁闭 | D.封锁股道 | A
28 | 1 | 非正常接发列车准备进路使用正排调车进路时，开放的调车信号只起锁闭进路的作用，不作为（）。 | A.行车的凭证 | B.进入区间许可 | C.行车许可 | D.行车的依据 | D
29 | 1 | 使用信号操作终端准备的进路，车站值班员在得到进路准备好的汇告后，从信号操作终端上（）。 | A.双人确认 | B.再次确认 | C.确认显示正确 | D.确认进路 | B
30 | 1 | 就地操纵道岔准备的进路，由进路准备人员、进路检查人员现场（）确认，确认无误后向车站值班员汇报。 | A.再次 | B.不必 | C.双人二次 | D.双人 | C
31 | 1 | 进站、接车进路信号机不能使用时，应开放引导信号；使用引导信号接车列车调度员（）。 | A.需发布调度命令 | B.不发布调度命令 | C.口头准许 | D.发布命令 | B
32 | 1 | 车站值班员应根据（）命令办理超长列车的接发。 | A.车站调度员 | B.值班主任 | C.列车调度 | D.值班站长 | C
33 | 1 | 内勤助理值班员应及时将列车位置、接发车股道等内容通知有关人员，并随时掌握（）进度。 | A.技术作业 | B.作业 | C.人员 | D.技术时间 | A
34 | 1 | 填写行车凭证时须字迹清楚、准确，不得涂改，并将不用的字句抹消，当填写发生错误时，应划“X”（），重新填写。 | A.注销 | B.抹消 | C.收回 | D.指定存放 | A
35 | 1 | 特定引导手信号显示方式：昼间为展开（）信号旗（四个信号旗缝接在一起的信号旗）高举头上左右摇动，夜间为（）灯光高举头上左右摇动。 | A.红色 | B.绿色 | C.黄色 | D.指定其他 | B
36 | 1 | 失去表示或红光带区段内需改变位置的道岔就地操纵至所需位置并达到锁闭，确认进路正确后以（）加锁。 | A.勾锁器 | B.紧固器 | C.咔块 | D.锁头 | A
37 | 1 | 接触网停电时，需在信号操作终端接触网停电线路有关按钮处加戴“（）”或“停”安全帽。 | A.封 | B.停电 | C.封锁 | D.封闭 | B
38 | 1 | 开放信号指向决定多方向端接车、发车方向的按钮时，必须得到互控人员确认，发出 “（）”的口令后，方可点击。 | A.正确 | B.执行 | C.开放 | D.可以 | A
39 | 1 | 遇接触网站内或区间停电施工前，由北京维管段（天津供电段）驻站员在“接触网电分段示意图”上用（）勾画出停电区域。 | A.蓝笔 | B.黑笔 | C.红笔 | D.粉笔 | C
40 | 1 | 接触网停电时，计算机联锁设备还应在应急盘有关按钮处揭挂“（）”表示牌。 | A.封锁 | B.封 | C.停 | D.停电 | D
41 | 1 | 外勤助理值班员在迎送列车（发车）时应现场确认发车进路信号机（）。 | A.显示正确 | B.绿色灯光 | C.黄色灯光 | D.显示情况 | A
42 | 1 | 车站值班员（内勤助理值班员）确认列检作业、货检作业、（）、简略试验、防溜器具撤除等完了后，布置外勤助理值班员做好发车准备. | A.货票交付 | B.票据交付 | C.单据交付 | D.顺序表交付 | A
43 | 1 | 接发军用列车时，外勤助理值班员要密切注意（）状态，发现车辆异常时，要立即汇报车站值班员 | A.车辆运行 | B.货物状态 | C.列车运行 | D.车模状态 | A
44 | 1 | 调度命令日期的划分，以（）为界。。 | A.零时 | B.12时 | C.18时 | D.6时 | A
45 | 1 | 下行到达场1-14道每股线路配置止轮器（），按股道编号，固定存放在外勤作业室内。 | A.2个 | B.4个 | C.6个 | D.1个 | A
46 | 1 | 下行到达场车号设止轮器（），固定存放该作业室内。 | A.2个 | B.4个 | C.6个 | D.8个 | B
47 | 1 | 到发线已使用止轮器防溜的车列，本务机入线挂车时，由外勤助理值班员确认（）后，通知机车乘务员不准动车再撤除止轮器 | A.距车列10米停车 | B.距车列5米停车 | C.连挂妥当 | D.机车入线后 | C
48 | 1 | 对到发线已使用止轮器防溜的车列，遇临时甩、挂车时，由（）按规定程序采取防撤溜措施。 | A.调车人员 | B.列检人员 | C.外勤人员 | D.司机 | A
49 | 1 | 调车组整列取送到发线车列（组）时，由（）按规定程序采取防撤溜措施。 | A.外勤人员 | B.调车人员 | C.胜任人员 | D.调车机司机 | B
50 | 1 | 车站值班员应根据（）命令办理超长列车的接发。 | A.车站调度员 | B.值班主任 | C.列车调度 | D.值班站长 | C
51 | 1 | 我站准许接发旅客列车的线路不包括（）。 | A.京沪上下行正线 | B.津山上下行正线 | C.京沪津山上下行联络线 | D.南曹上行线 | D
52 | 1 | 各场到达的立折或出库机车，需去相邻车场挂车时，本场车站值班员根据车站调度员或值班站长计划与相邻车场的（）联系讲清机车到达车次（机车号）、类型（电力或内燃）、段属，经同意后方准放行。 | A.车站值班员 | B.车站调度员 | C.值班站长 | D.助理值班员 | A
53 | 1 | 车站值班员确认电务分路不良登记后，按（）行车。 | A.站间区间掌握 | B.站间区间办理 | C.区间空闲 | D.线路空闲 | A
54 | 1 | 下到场轨道电路分路不良地段共计（）处。 | A.11 | B.12 | C.13 | D.14 | B
55 | 1 | 下到场侵限绝缘地段共计（）处。 | A.17 | B.16 | C.18 | D.19 | C
56 | 1 | 进站（接车进路）信号机内方第一轨道区段故障时，引导信号开放后，计算机联锁须在（）的时间内重复点击引导按钮，至列车头部越过进站（接车进路）信号机。 | A.15s | B.14s | C.16s | D.12s | B
57 | 1 | 遇下行到达场1-8道南端发车进路信号机发生故障时，下行到达场须得到直通场同意列车预告的通知，确认XL5信号机开放，并准备发车进路后方可填发( )。 | A.红色许可证 | B.调度命令号码 | C.绿色许可证 | D.路票 | C
58 | 1 | 遇XL5接车进路信号机灭灯、下行到达场1-8道南端发车时，直通场应派人在（ ）显示引导手信号。 |  | B.XL5信号机后 | C.下到场相应线路发车进路信号机前 | D.第三连络线A.XL5信号机前 | A
59 | 1 | 配备TDCS车务终端设备的列车始发车场，车站值班员必须在列车开车前将（）正确及时录入TDCS系统。 | A.列车车次 | B.列车车次号 | C.列车编号 | D.机车号 | B
60 | 1 | 开放信号指向决定多方向端接车、发车方向的按钮时，必须得到互控人员确认，发出 “（）”的口令后，方可点击。 | A.正确 | B.执行 | C.开放 | D.可以 | A
61 | 3 | 内勤助理值班员不需接（抄）收列车阶段计划、调车作业计划。 | √ | × |  |  | ×
62 | 3 | 外勤助理值班员要照车站值班员（内勤助理值班员）指示，负责列车防撤溜工作、简略试验。 | √ | × |  |  | √
63 | 3 | 本站按业务性质为货运站，按技术性质为编组站 | √ | × |  |  | ×
64 | 3 | 外勤助理值班员接发该场内列车时，立岗位置为列车发车线路左侧、出站（发车进路）信号机前方适当位置。 | √ | × |  |  | √
65 | 3 | 发车信号开放应于：开车前不少于1min。 | √ | × |  |  | ×
66 | 3 | 计算机联锁设备通过显示屏信号复示器的状态进行确认信号显示状态。 | √ | × |  |  | √
67 | 3 | 同方向不能同时发接列车时，待出发列车出站（场）或接入的列车进入接车线停妥后，方准接入或发出另一列车。 | √ | × |  |  | √
68 | 3 | 车站可对京津冀快运货物列车、军用人员列车不采用灯旗发车。 | √ | × |  |  | ×
69 | 3 | 内勤助理值班员应及时通知外勤助理值班员送车，外勤助理值班员未到达送车立岗位置，可以开放出站（发车进路）信号机。 | √ | × |  |  | ×
70 | 3 | 开放信号机时机均为列车到达（通过）前不少于5min。 | √ | × |  |  | √
71 | 3 | 停止影响发出列车进路上的调车作业时机：应不迟于出发前3min停止影响列车进路的调车作业。 | √ | × |  |  | √
72 | 3 | 当发车进路信号机开放后，进路表示器不良时，车站值班员确认发车进路正确后，由外勤助理值班员口头通知或车站值班员（助理值班员）使用列车无线调度通信设备通知司机，列车凭出站（发车进路）信号机的显示出发。 | √ | × |  |  | √
73 | 3 | 有列检作业的列车开车前，各行车信号楼应及时通知列检值班员，以便列检值班员组织作业人员提前到位送车。 | √ | × |  |  | √
74 | 3 | 列检人员安设和撤除安全防护装置（安全牌脱轨器）后，列检值班员可以不通知行车信号楼。 | √ | × |  |  | ×
75 | 3 | 简略试验完毕后，列车停留超过20分钟时，发车前，各行车信号楼根据开车计划适时通知列检值班员对列车再次进行简略试验。 | √ | × |  |  | √
76 | 3 | 非正常接发列车就地操纵道岔准备的进路，由进路准备人员、进路检查人员现场双人二次确认，确认无误后向车站值班员汇报。 | √ | × |  |  | √
77 | 3 | 进站、接车进路信号机不能使用时，应开放引导信号；使用引导信号接车列车调度员需发布调度命令。 | √ | × |  |  | ×
78 | 3 | 集中区联锁失效的道岔车务加锁完毕同时通知工务以紧固器紧固。 | √ | × |  |  | √
79 | 3 | 使用引导手信号接车列车调度员须发布调度命令。 | √ | × |  |  | √
80 | 3 | 进路排列好后，不准随意取消。遇特殊情况必须取消调车进路时，车站值班员须得到调车人员（司机）及有关人员的同意后方可进行。 | √ | × |  |  | √
81 | 3 | 车站需使用手摇把（速动扳手）时，在《行车设备检查登记簿》（加封登记）内登记，并须向列车调度员请求调度命令，电务、车站有关人员双方签认后，方可破封解锁使用手摇把（速动扳手）。 | √ | × |  |  | ×
82 | 3 | 接发列车时，车站值班员可以不通知外勤助理值班员出场作业。 | √ | × |  |  | ×
83 | 3 | 外勤助理值班员接收调度命令后，应与车站值班员（助理值班员）核对，确认无误并加盖站名印后方准交递司机。 | √ | × |  |  | √
84 | 3 | 京津冀快运货物列车、军用人员列车应采用手信号发车。 | √ | × |  |  | ×
85 | 3 | 行车凭证由车站值班员或指定的外勤助理值班员填写。 | √ | × |  |  | √
86 | 3 | 不能从设备上检查确认接车线路空闲时，车站值班员必须指派外勤助理值班员等胜任人员进行现场检查。 | √ | × |  |  | √
87 | 3 | 列车到达后由外勤助理值班员使用止轮器防溜，防溜后向车站值班员(内勤助理值班员)汇报，信号楼在电子占线板“防溜”栏内填记“防”。 | √ | × |  |  | √
88 | 3 | 严禁在非进路表示器开放后或一台机车正在非进路区域内进行调车作业时，作业人员将另一台机车放入同一非进路轨道区段内进行作业。 | √ | × |  |  | √
89 | 3 | 当遇通信设备故障等非正常情况或突发事件时，当班作业人员确需使用手机进行应急处置或联系工作等特殊情况，由车间组织安排使用并在《车间工作日志》中记录，免于红线考核。 | √ | × |  |  | √
90 | 3 | 外勤使用JW7129-4G智能摄像巡检仪进行摄像时，可以直接进行拍张照 | √ | × |  |  | √
91 | 3 | 外勤使用JW7129-4G智能摄像巡检仪内存数据只能手动删除 | √ | × |  |  | ×
92 | 3 | 下行到达场与北仓站 （经南曹上行联络线运行） 联锁方式为：单线单方向自动闭塞。 | √ | × |  |  | ×
93 | 3 | 下到场XB信号机为进站线号机。 | √ | × |  |  | √
94 | 3 | 外勤遇昼间无红色信号旗时，显示停车信号的方式为两臂高举头上向两侧急剧摇动 | √ | × |  |  | √
95 | 3 | 引导手信号显示方式： 昼间——拢起的黄色信号旗高举头上左右摇动；夜间——黄色灯光高举头上左右摇动。 | √ | × |  |  | ×
96 | 3 | “关门车”定义：关闭制动支管的截断塞门，车辆能通风，但本身不起制动作用。 | √ | × |  |  | √
97 | 3 | 下到场接触网停电卡片为南仓分区兼开闭所（219）号馈线50709号停电卡片。 | √ | × |  |  | √
98 | 3 | 车机联控用语引导接车用语为：××（次）南仓（下到场）引导[引导手信号]接车，×道停车[通过]，注意引导信号[引导手信号]。 | √ | × |  |  | √
99 | 3 | 车机联控用语改按天气恶劣难以辨认信号办法行车联控用语为：××（次）司机，调度命令××号，××站至××站大雾[大风][暴雨][大雪]，按《技规》272条行车。 | √ | × |  |  | ×
100 | 3 | 发车信号开放应于：开车前不少于1min。 | √ | × |  |  | ×
101 | 3 | 计算机联锁设备通过显示屏信号复示器的状态进行确认信号显示状态。 | √ | × |  |  | √
102 | 3 | 备品的保管、交接，各行车信号楼由车间干部负责。 | √ | × |  |  | ×
103 | 3 | 同方向不能同时发接列车时，待出发列车出站（场）或接入的列车进入接车线停妥后，方准接入或发出另一列车。 | √ | × |  |  | √
104 | 3 | 车站可对京津冀快运货物列车、军用人员列车不采用灯旗发车。 | √ | × |  |  | ×
105 | 3 | 超长列车编成后，对超出信号机或警冲标的部分，应将有关防护道岔开通邻线并单独锁闭。 | √ | × |  |  | √
106 | 3 | 南仓变电所9号馈线（下到场）与南仓分区兼开闭所1号馈线（126整备场）的分段处在D221信号机后方。 | √ | × |  |  | √
107 | 3 | 各场外勤助理值班员接发各该场内列车时，立岗位置为列车发车线路右侧、出站（发车进路）信号机前方适当位置。 | √ | × |  |  | ×
108 | 3 | 下到场至北仓站 （经京沪正线运行）闭塞方式为双线自动闭塞 | √ | × |  |  | √
109 | 3 | 下到场至北仓站 （经京沪三线运行）闭塞方式为单线半自动闭塞 | √ | × |  |  | √
110 | 3 | 下到场至北仓站 （经曹上行联络线运行）闭塞方式为单线单方向自动站间闭塞。 | √ | × |  |  | ×
111 | 3 | 下行到达场1-14道每股线路配置止轮器1个。 | √ | × |  |  | ×
112 | 3 | 横越线路时，必须执行“一站立、二指看、三通过”制度，并注意机车、车辆动态及脚下有无障碍物等。严禁钻车、跳车和抢越线路，遇天气不良时，更应注意来往的机车、车辆。 | √ | × |  |  | √
113 | 3 | 严禁向接触网上抛挂绳索等物体，发现接触网断线或吊挂在接触网上的外来飘落物线头、绳索等，均视为带电，并保持2m以上的安全距离 | √ | × |  |  | √
114 | 3 | 所有当班作业人员以及其他上线检查、检修、作业人员，手机由各车间集中保管。 | √ | × |  |  | √
115 | 3 | 凡经酒精检测发现饮酒或带酒气上岗作业的人员，实行“红线”管理，立即停止其工作，按车站考核规定严肃处理。 | √ | × |  |  | √
116 | 3 | 横越有机车、车辆停留的线路时，必须先确认机车、车辆暂不移动，然后在距该机车、车辆5米以外绕行。 | √ | × |  |  | ×