## 二车间扳道员题库v
1 | 1 | 下行到达场与下行编发场、下行调车场站界为：()信号机 | A.D202、D212、D214 | B.D202、D204、D214 | C.D202、D212、D204 | D.D202、D212、D222 | A
2 | 1 | 下行到达场9道线路 有效长（）米，线路有效长起止点：SⅡ-9～ⅡTF9 | A.1169 | B.1179 | C.1189 | D.1199 | B
4 | 1 | 下行编发场15道接触网挂网长度：（）米 | A.X15信号机内200米 | B.X15信号机内215米 | C.X15信号机内232米 | D.X15信号机内254米 | D
5 | 1 | 下行编发场二峰禁溜线线路有效长：（）米 | A.75 | B.100 | C.150 | D.200 | C
6 | 1 | 驼峰色灯辅助信号机显示一个黄色灯光。指示机车车辆向驼峰预先推送 不超过（）km/h | A.50 | B.53 | C.55 | D.58 | B
7 | 1 | 下行编发场11道线路内平均坡度为（）‰ | A.2 | B.3 | C.4 | D.5 | D
8 | 1 | 下行驼峰设备，使 用（）驼峰自动化系统。 | A.TW-1型 | B.TW-2型 | C.TD-1型 | D.TD-2型 | B
9 | 1 | 下行驼峰峰顶高度（）米 | A.2.6 | B.2.8 | C.3 | D.3.2 | C
10 | 1 | 下行编组场减速器测长制式为：风动重力式 | A.175HZ测长轨道电路 | B.185HZ测长轨道电路 | C.195HZ测长轨道电路 | D.200HZ测长轨道电路 | A
11 | 1 | 下行编组场减速顶布顶数为：（） | A.2900 | B.2920 | C.2937 | D.2950 | C
12 | 1 | 下行编发场8-10道 距尾部信号机距离（）m | A.60 | B.61 | C.62 | D.63 | B
13 | 1 | 驼峰信号机T1与驼 峰辅助信号机ⅡTF4水平距离是（） | A.190 | B.194 | C.197 | D.207 | C
14 | 1 | 下行编发场固定电动脱轨器（）台 | A.26 | B.28 | C.30 | D.32 | C
15 | 1 | 利用调车作业通知单传输装置下达，于作业（）min以前下达给有关作业人员 | A.5 | B.10 | C.15 | D.20 | B
16 | 1 | 下行到达场ⅡTF-9信号机由（）操纵 | A.下行到达场操纵助理值班员 | B.下行到达场车站值班员 | C.下行到达场外勤助理值班员 | D.驼峰调车长 | A
17 | 1 | 每日（），当班各调车组人员须参加车间班前点名会，认真参与班前预想，听取车间传达的重点事项、上级文电、任务情况等内容 | A.7:40和19:40 | B.7:45和19:45 | C.7:50和19:50 | D.8:00和20:00 | A
18 | 1 | 调车机作业，每班 作业前应对无线调车灯显设备试机，遇整备或班中停轮超过（）小时，作业前应再次试机 | A.2 | B.3 | C.4 | D.5 | A
19 | 1 | 四、六调交接班及停轮地点（） | A.峰顶平台 | B.下行编组场 | C.禁溜线或迂回线内 | D.下行调车区 | C
20 | 1 | ()应正确及时发出作业指令和用语，做到用语标准、吐字清晰、指令准确。发现危及人身或行车安全时，作业人员应及时发出停车指令或用语，司机应立即停车 | A.调车人员 | B.车站值班员 | C.信号员 | D.车间干部 | A
21 | 1 | 无线调车灯显设备用语标准及要求。进入钩档、车下或车辆端部作业，用语为（） | A.钩档作业 | B.×号，钩档作业 | C.×号，进入钩档、车下或车辆端部作业 | D.进入钩档、车下或车辆端部作业 | B
22 | 1 | 下行到达场北端只 准利用南曹引入线办理倒钩作业，调车机附挂辆数不得超过()辆，且不得越过D201信号机。 | A.5 | B.10 | C.15 | D.25 | D
23 | 1 | 下行编发场编组作业时，前端车辆应距列检地面试风装置不少于（）m处一度停车 | A.25 | B.50 | C.75 | D.100 | B
24 | 1 | 下行编发场编组作业，如邻线未开车时，以不超过（）km/h速度推进；如邻线开车时，待列车尾部越过警冲标后方可继续作业。 | A.5 | B.7 | C.10 | D.15 | A
25 | 1 | 一个月白色闪光灯光。指示机车车辆去禁溜线或迂回线，去迂回线不超过（）km/h | A.5 | B.8 | C.12 | D.15 | D
26 | 1 | 交流线内调车车列运行时，车列（）必须有调车人员搭乘 | A.尾部 | B.前部 | C.端部 | D.底部 | A
27 | 1 | 停留车组的天窗距离不足三车时，以不超过（）km/h的速度连续连挂 | A.3 | B.5 | C.10 | D.15 | B
28 | 1 | 一个月白色灯光： 指示机车到峰下，速度不超过（） km/h | A.10 | B.15 | C.20 | D.25 | B
29 | 1 | 调动机械冷藏车时，原则上应经由迂回线通过，必须经过驼峰时，通过驼峰速度不得超过（）km/h | A.3 | B.5 | C.7 | D.10 | C
30 | 1 | 三部位减速器间隔 调速的自动定速范围在（）km/h。 | A.3——5 | B.3——8 | C.3——15 | D.3——18 | D
31 | 1 | 连挂地铁车时，应 在距停留车（）m处一度停车，调整好钩位，严格控制速度，挂好后认真进行试拉。 | A.10 | B.20 | C.30 | D.40 | A
32 | 1 | 禁溜线停放车辆与车挡必须保持（）m以上安全距离，采取好防溜措施后，方准摘开车钩 | A.5 | B.10 | C.30 | D.35 | B
33 | 1 | 凹型平车、落下孔车、调车机以外的机车及其它碰撞车辆限界检查器的车辆，禁止通过（） | A.减速器 | B.减速顶 | C.停车器 | D.线路 | A
34 | 1 | 机车车辆通过减速 顶时，运行速度不得超过（）km/h，经过顶群区段时，应保持速度平稳。 | A.20 | B.25 | C.30 | D.35 | B
35 | 1 | 段管线调车速度不超过（） km/h | A.10 | B.15 | C.17 | D.20 | A
36 | 1 | 尽头线上调车距车 挡、挡车器必须近于10m时，调车速度不超过（） km/h | A.3 | B.5 | C.10 | D.15 | A
37 | 1 | 单机挂车接近被连 挂车辆（）距离时，显示连结信号后再显示稍行移动信号 | A.十车 | B.五车 | C.三车 | D.一车 | C
38 | 1 | 天气不良（瞭望距 离不足100m）连挂车辆作业时，距被连挂车辆（）处一度停车，再以不超过5km/h速度连挂 | A.15 | B.30 | C.50 | D.75 | C
39 | 1 | 调车组不足（）人时，禁止溜放作业 | A.1 | B.2 | C.3 | D.4 | C
40 | 1 | 天气不良向禁溜线送车时，应严格控制速度，前端车辆距车挡或停留车50m地点应一度停车，再以3km/h以下的速度推进，但最后停车车组的前端距车挡不得少于（）m的安全距离 | A.10 | B.20 | C.30 | D.40 | B
41 | 1 | 调动装载超限货物 车辆时，速度不得超过（）km/h。 | A.10 | B.15 | C.20 | D.25 | B
42 | 1 | 调动装载爆炸品、 气体类危险货物的车辆时，不准超过（）km/h。 | A.15 | B.25 | C.35 | D.45 | A
43 | 1 | 调动或连挂注有 “ △w ”的车辆时，机车与编挂车辆连接软管，连接软管的车数与所牵引的车数（）的比例 | A.不少于1:1 | B.不少于1:2 | C.不少于1:3 | D.不少于1:5 | D
44 | 1 | 调动“140产品”车 辆时，调车机与“140产品”车辆应隔离（）辆以上，并按“ △W ”车辆的调车作业办法办理，禁止通过驼峰 | A.2 | B.3 | C.4 | D.5 | C
45 | 1 | 调动乘坐人员的车 辆，应禁止溜放，并严格遵守不得超过（）km/h的速度规定 | A.10 | B.15 | C.20 | D.25 | B
46 | 1 | 调动自动制动机故 障、软管破损以及无法接通软管的客车车辆时，须通知（）进行检查确认，不影响调车作业安全时方可调动，需限速时，严格按规定速度运行，车间干部重点盯控。 | A.列检 | B.货运检查员 | C.机车乘务员 | D.调车长 | A
47 | 1 | 调动破损车辆，根 据（）提供的车辆调动条件和速度要求进行作业 | A.电务人员 | B.货运人员 | C.工务人员 | D.列检人员 | D
48 | 1 | 横越有机车、车辆 停留的线路时，必须先确认机车、车辆暂不移动，然后在距该机车、车辆（）米以外绕行 | A.5 | B.10 | C.15 | D.20 | B
49 | 1 | 穿越两车组间空档 的间距不得小于（）米，并要注意脚下有无障碍物及邻线机车、车辆动态 | A.5 | B.8 | C.10 | D.12 | C
50 | 1 | 用水或一般灭火器 扑灭距接触网带电部分不足（）米的燃着物体时，接触网必须停电 | A.1 | B.2 | C.3 | D.4 | D
51 | 1 | 下行驼峰信号楼 （）处侵限绝缘 | A.6 | B.7 | C.8 | D.9 | D
52 | 3 | 按照调车区长布置 的排风作业计划进行排风作业，一次只准排风两列。 | √ | × |  |  | ×
53 | 3 | 下行编发场8道线路 有效长925米，线路有效长起止点：B8-X8. | √ | × |  |  | √
54 | 3 | 下行编发场、下行调车场307#道岔侧向过岔速度35km/h | √ | × |  |  | √
55 | 3 | 下行编发场、下行调车场道岔由驼峰作业员负责操纵。 | √ | × |  |  | ×
56 | 3 | 下行编发场、下行调车场调车信号由驼峰调车长操纵。 | √ | × |  |  | √
57 | 3 | 下行编组场减速器控制方式为：风动重力式 | √ | × |  |  | √
58 | 3 | 调车作业计划填写要求，电化区段调车作业时，占用的股道应注明“有电、无电”字样 | √ | × |  |  | √
59 | 3 | 调车作业计划由车号员负责编制 | √ | × |  |  | ×
60 | 3 | 调车作业计划填写要求，摘挂车数15辆及其以上时，应在作业钩右侧相对处标注最后一辆车车号 | √ | × |  |  | ×
61 | 3 | 手写计划的标记符号。“易窜货物”用“=”代替 | √ | × |  |  | √
62 | 3 | 打印调车作业通知单的标记符号。“空车”用“X”代替 | √ | × |  |  | ×
63 | 3 | 下行峰尾防护岗点 配备调单分机1台、打印机2台。 | √ | × |  |  | ×
64 | 3 | 禁止在停车器地段横越线路和上下车，确保人身安全 | √ | × |  |  | √
65 | 3 | 下行驼峰作业员根 据调车作业计划及时布置下行峰尾防护员摆撤防护铁鞋。 | √ | × |  |  | √
66 | 3 | 按规定时间交接班，交接班时间为8:00-8:20、20:00-20:20 | √ | × |  |  | √
67 | 3 | 每批作业前，调车长负责对组内人员、司机等有关人员的无线调车灯显设备进行通话和信令试验 | √ | × |  |  | ×
68 | 3 | 交接班条件 （1）本班7：00、19：00前到达的解体列车本班原则上应排风、解体完毕；下班10：00、22：00前出发的列车本班原则上应编组完毕。 （2）线路内不准交留堵门车。 （3）一批作业未完不交；备品不全、卫生不好不交；揭示板标记不清不全不交。 | √ | × |  |  | √
69 | 3 | 调车人员班前必须充分休息，保持班中精神状态良好，班中统一服装。 | √ | × |  |  | √
70 | 3 | 六调越区作业范围直通场北端、天津机务段、天津机务段126整备场及昊天、料场、辰兴等专用线取送车作业 | √ | × |  |  | √
71 | 3 | 四调固定作业区域下行编发场北端、下行调车场北端、下行到达场 | √ | × |  |  | √
72 | 3 | 调车长或连结员传达调车作业计划时，要清楚传达作业方法、注意事项以及人员分工等。所有作业人员不必清楚后，就可作业 | √ | × |  |  | ×
73 | 3 | 调车作业计划下达后，不得随意变更。必须变更调车作业计划时，如一批作业不超过三钩可用口头方式传达；超过三钩时，可使用原下达调车作业计划；越区作业虽然不超过三钩也必须重新下达调车作业计划 | √ | × |  |  | ×
74 | 3 | 驼峰解散车辆只变更钩数、辆数、股道时，可不通知司机；但调车机变更为下峰作业或向禁溜线送车前须通知司机 | √ | × |  |  | √
75 | 3 | 使用无线调车灯显设备，一批作业不超过三钩（包括变更）可用口头方式或停轮用电台布置，有关人员必须复诵 | √ | × |  |  | √
76 | 3 | 调车机均使用无线调车灯显设备，按Q/CR BJT 105-2017《铁路调车作业标准》执行 | √ | × |  |  | ×
77 | 3 | 调车作业中，呼出需调车长发出信令的用语时，实行语音双次连续呼叫制度 | √ | × |  |  | √
78 | 3 | 调车机下峰顶量、取送车、编组作业时，调车长负责北端第1-5位、连结员负责北端第6-40位、下行峰尾防护员负责北端第40位以后车辆的检查、尾部监护等工作，并将编组车列南端第一位车辆在能接上列检地面试风装置的位置停留 | √ | × |  |  | √
79 | 3 | 机车（调车机车除 外）、铁路救援起重机、客车、动车组、大型养路机械、凹型车、落下孔车、钳夹车、特种用途车及其他涂有禁止上驼峰标记的车辆可以通过驼峰 | √ | × |  |  | ×
80 | 3 | 一个月白色闪光灯光。指示机车车辆去禁溜线或迂回线，去禁溜线不超过3km/h。 | √ | × |  |  | √
81 | 3 | 推送、挂车前要试拉，车列前端必须有人领车，按规定开通领车功能。使用手信号作业时，应指派人员中转信号 | √ | × |  |  | √
82 | 3 | 客车与平车、平集共用车以外的货车连挂时，不得与货车有人力制动机端连挂；客车与平车、平集共用车人力制动机端连挂时，平车、平集共用车的人力制动机不得使用，处于非工作状态。除按有关技术标准改造和车端带有“○许”标记的自备铁路客车以外的客车车辆，不得与使用16号、17号车钩的货车直接连挂。 | √ | × |  |  | √
83 | 3 | 停挂——系指将本线路内的停留车辆全部挂好，并进行试拉，对好列检地面试风装置。 | √ | × |  |  | ×
84 | 3 | 一个绿色闪光灯光:准许机车车辆按规定速度向驼峰推进 | √ | × |  |  | ×
85 | 3 | D22G型车辆可以通 过停车器、减速顶、减速器等行车设备 | √ | × |  |  | ×
86 | 3 | 由两车负重跨装的长大货物带转向装置的车辆，禁止通过驼峰 | √ | × |  |  | √
87 | 3 | 下行编发场空线溜 放时，下行峰尾防护员须确认第一钩溜放车组无溜逸可能后，方准撤岗。 | √ | × |  |  | √
88 | 3 | 下行编发场防护铁鞋须定置摆放在轨面任意处。 | √ | × |  |  | ×
89 | 3 | 同一线束，1-3辆小组车下峰后的前后距离应保持一个部位摆一钩 | √ | × |  |  | √
90 | 3 | 停挂——系指将本 端调车机所交之车辆与线路内第一钩停留车组挂好。 | √ | × |  |  | √
91 | 3 | 下行迂回线可以无动力停留机车车辆 | √ | × |  |  | ×
92 | 3 | D202 至D345信号机间线路上禁止停放车辆 | √ | × |  |  | √
93 | 3 | 遇溜放车辆（四轴）第二、三轴间的距离大于本驼峰最短分路道岔轨道电路长度（下行14.3米）减0.2m的安全余量时，溜放进路应手动控制 | √ | × |  |  | √
94 | 3 | 回送机车（包括未 改造排障器与砂管的运用机车）、轨道吊车、轨道车、凹型车、落下孔车等车辆可以进入布顶区。 | √ | × |  |  | ×
95 | 3 | 推进挂车时，如遇 距停留车辆不足十车距离，显示五车距离信号；不足五车距离，显示三车距离信号；不足三车距离，显示稍行移动信号 | √ | × |  |  | √
96 | 3 | 听觉信号，长声为三秒，短声为一秒，音响间隔为一秒，重复鸣示时，须间隔5s以上。 | √ | × |  |  | √
97 | 3 | 乘坐旅客的车辆及 停有该车辆的线路，可以溜放 | √ | × |  |  | ×
98 | 3 | 客车车辆的摘挂和 软管的摘解由调车人员负责，其他由车辆乘务员负责。 | √ | × |  |  | √
99 | 3 | 未装卸完的车辆可以调动 | √ | × |  |  | ×
100 | 3 | 横越线路必须走固 定径路，执行“一站立、二指看、三通过（冬季三听、四通过）”制度，站立位置不得侵限，严禁站在枕木头上进行指看 | √ | × |  |  | √
101 | 3 | 遇雨雪等天气不良情况下，禁止靠近接触网设备部件等；可以使用带金属的雨伞等物在接触网下作业 | √ | × |  |  | ×
102 | 3 | 所有上线作业人员，应统一着装带有夜间反光标志的作业服或防护坎肩 | √ | × |  |  | √
103 | 3 | 严禁在钢轨上、轨 枕头、车底下、道心、车端部、站台边站立、坐卧、避风、雨、雪或乘凉 | √ | × |  |  | √