## 二车间扳道员题库v
1 | 1 | 下列不属于本岗位红线管理制度的是：（ ） | A.班中饮酒 | B.违反单一指挥 | C.平面调车无线灯显设备不试机 | D.作业中使用平调电台讲与工作无关的事 | D
2 | 1 | 昊1专用线为尽头线，有效长860m，换算容车数（按14.3m计算）为（ ）辆。 | A.50 | B.55 | C.60 | D.65 | C
4 | 1 | 货1为尽头线，有效长564m，换算容车数（按14.3m计算）为（ ）辆。 | A.37 | B.38 | C.39 | D.40 | B
5 | 1 | 货场整备线为尽头线，有效长475m，换算容车数（按14.3m计算）为（ ）辆。 | A.32 | B.33 | C.34 | D.35 | A
6 | 1 | 上行到达场西车号作业室定置存放止轮器（ ）只，为上行到达场8—11道南端防溜使用。 | A.2 | B.4 | C.6 | D.8 | B
7 | 1 | 车挡表示器设置在线路终端的车挡上，昼间一个（ ）；夜间显示一个红色灯光。 | A.红色长方形牌 | B.红色方牌 | C.红色圆牌 | D.带白边的红色方牌 | B
8 | 1 | 中零调车场南端802号、轮1号、804号、806号、808号道岔定位密贴；810号道岔反位密贴，此时南咽喉股道表示器显示为：（ ）。 | A.02（零2） | B.03（零3） | C.H1（货1） | D.H2（货2） | C
9 | 1 | 道岔表示器昼间无显示；夜间为（ ）灯光——表示道岔位置开通直向。 | A.黄色 | B.绿色 | C.蓝色 | D.紫色 | D
10 | 1 | 上行驼峰峰高为：（ ）米。 | A.3.14 | B.3.54 | C.3.74 | D.4.05 | C
11 | 1 | 上行驼峰控制系统采用TW-2型驼峰自动控制系统，测速采用T.CL—2型驼峰测速雷达，测长采用（ ）测长轨道电路，测重采用T.ZY型测重机，峰下安装测重传感器。 | A.175HZ | B.179HZ | C.180HZ | D.185HZ | A
12 | 1 | 下列不属于七调的固定作业区域的是：（ ）。 | A.分解场 | B.上行到达场 | C.上行编组场 | D.中零调车场 | D
13 | 1 | 调车作业前，由（ ）对本组人员精神状态、着装、劳动防护用品等进行检查，准备无线调车灯显设备、制动阀、防溜器具等。 | A.调车领导人 | B.调车指挥人 | C.调车长 | D.连结员 | C
14 | 1 | 七调的调车作业计划由（ ）编制，并通过调车作业通知单传输装置下达至七调调车组。 | A.第三车站调度员 | B.上行车站调度员 | C.上行调车区长 | D.货运区调车区长 | A
15 | 1 | 调车作业，摘挂车数（ ）辆及其以上时，应在作业钩右侧相对处标注最后一辆车车号。 | A.5 | B.6 | C.7 | D.10 | C
16 | 1 | 调车作业计划下达后，不得随意变更。必须变更调车作业计划时，如一批作业不超过三钩可用口头方式传达；超过三钩时，必须重新下达调车作业计划；（ ）虽然不超过三钩也必须重新下达调车作业计划。 | A.专用线作业 | B.越区作业 | C.溜放作业 | D.货场作业 | B
17 | 1 | 驼峰解散车辆只变更钩数、辆数、股道时，可不通知司机；但调车机变更为（ ）前须通知司机。 | A.下峰作业 | B.向禁溜线送车 | C.下峰作业或向禁溜线送车 | D.单钩溜放 | C
18 | 1 | （ ）调车作业计划的变更，由调车长口头向司机传达。超过三钩时，司机应将变更后的作业计划记在司机手账内，并复诵无误后方可作业。 | A.货物线 | B.段管线 | C.到发现 | D.专用线 | D
19 | 1 | 连结员（制动员）开通“领车”功能，须在调车长发出“推进”或“连结”指令后，按下（ ）按钮。 | A.绿绿 | B.黄黄 | C.黄色 | D.绿色 | B
20 | 1 | 调车机作业，每班作业前应对无线调车灯显设备试机，遇整备或班中停轮超过（ ）小时，作业前应再次试机。 | A.4 | B.3 | C.2 | D.1 | C
21 | 1 | 在“两器”连接状态下，推进、起动、溜放、减速、十车、五车或三车信号后再收到停车信号，延时( )秒后限速突降为0km/h，如此时间内未停车，则装置紧急停车。 | A.3 | B.7 | C.8 | D.10 | D
22 | 1 | 在“两器”连接状态下,连接信号后再收到停车信号,延时（ ）秒后限速突降为0km/h，如在此时间内未停车，则装置紧急停车。 | A.3 | B.5 | C.6 | D.10 | A
23 | 1 | 在“两器”连接状态下,收到故障信号后（ ）秒内未停车，则装置紧急停车 | A.3 | B.7 | C.8 | D.10 | D
24 | 1 | 调车机在货物线、专用线及段管线送车时，在接近车挡( )处一度停车，再以以不超过5km/h速度接近或连挂；送车时车辆前端必须距车挡保持10m及其以上的安全距离。 | A.10m | B.20m | C.30m | D.50m | C
25 | 1 | 货物线、段管线、专用线作业时，调车组要严格按照要求对位，在采取防溜措施后，执行( )。 | A.汇报制度 | B.互控制度 | C.拍照制度 | D.防溜交接签认制度 | D
26 | 1 | 调车作业推进运行时由调车作业人员在确认道口防护人员已到位、没有安全威胁后，方可通过，速度不准超过（ ）km/h。 | A.5 | B.10 | C.15 | D.20 | B
27 | 1 | 调车作业向高站台的线路取送车作业时，应在高站台( )前一度停车后，再以不超过5km/h速度徒步领车作业。 | A.10m | B.20m | C.30m | D.50m | C
28 | 1 | 调车机进入货1-货4道、货场整备线作业前，调车长利用平面调车无线灯显设备主动与（ ）联系，核对第一勾计划无误后，方可进行作业。 | A.检查线路人员 | B.第三车站调度员 | C.中零调车场扳道员 | D.连结员 | C
29 | 1 | 货1-货4道、货场整备线禁止（ ）。 | A.溜放调车 | B.捣钩作业 | C.临时存放车辆 | D.溜放调车和捣钩作业 | D
30 | 1 | 非集中区调车作业时，由调车人员（扳道员）负责扳动道岔时，可使用无线调车设备进行要道还道作业，遇无线调车设备故障时，必须( )。 | A.停止作业 | B.向调车领导人汇报 | C.使用手信号进行要道还道作业 | D.汇报调车长 | C
31 | 1 | 中零调车场北端出区时，司机或调车人员凭中零调车场扳道员显示的道岔开通信号、股道表示器显示“04”及开放的( )信号运行。 | A.D413 | B.D431 | C.D433 | D.D423 | B
32 | 1 | 推送、挂车前要试拉，车列前端必须有人领车，（ ）。 | A.按规定中转信号 | B.按规定开通领车功能 | C.加强前后联系 | D.注意瞭望 | B
33 | 1 | 推进挂车作业，显示( )时，司机应回示，未得到司机回示应立即显示停车信号。 | A.停车信号 | B.减速信号 | C.连结信号 | D.十、五、三车距离信号 | D
34 | 1 | 除按有关技术标准改造和车端带有“○许”标记的自备铁路客车以外的客车车辆，不得与使用（ ）车钩的货车直接连挂。 | A.13号 | B.15号、16号 | C.17号 | D.16号、17号 | D
35 | 1 | 推进挂车时，停留车组的天窗距离不足三车时，以不超过5km/h的速度连续连挂；( )及以上时，应进行试拉或顿钩后再继续连挂；超过十车时，必须试拉。 | A.50m | B.30m | C.五车 | D.三车 | D
36 | 1 | 如需利用停有车列的到发线（编发线）进行临时甩车作业时，必须距停留车列保持( )以上安全距离，甩下的车辆按规定采取防溜措施。 | A.10m | B.30m | C.50m | D.三车 | C
37 | 1 | 编组作业时，调车作业人员应按规定( )。 | A.确认尾部车号 | B.检查机后关门车 | C.检查机后和尾部关门车 | D.检查尾部关门车 | C
38 | 1 | 调车机经706／558#道岔渡线出入上行编组场南端时，另一台调车机不得附挂超过( )辆车折返D720信号机进行作业，调车机（列）不得越过D712信号机。 | A.4 | B.7 | C.9 | D.11 | C
39 | 1 | 分解场溜放车辆未越过线路信号机（绝缘）需连挂时，调车人员须得到（ ）同意后方可进行。 | A.调车长 | B.分解场信号楼 | C.第三车站调度员 | D.负责制动人员 | B
40 | 1 | 交流线分为三段：北交流、中交流、南交流,其中，中交流为下行到达场( )道。 | A.13 | B.14 | C.15 | D.16 | C
41 | 1 | 设有溜放信号的集中区调车作业，必须确认白色闪光灯光闪（ ）次以上方准溜放本钩车组。 | A.五 | B.四 | C.三 | D.二 | C
42 | 1 | 上行到达场利用津山或京沪方向线路取送1-3、8-10道车辆时，附挂辆数不得超过( )辆。 | A.20 | B.25 | C.25 | D.30 | B
43 | 1 | 利用货调5线路进行调车作业时，调车列牵出折返D423信号机时的附挂辆数不得超过( )辆。 | A.15 | B.20 | C.25 | D.30 | A
44 | 1 | 利用货调5线路进行调车作业时，调车列牵出折返( )信号机时的附挂辆数不得超过37辆。 | A.D702 | B.D710 | C.D714 | D.D720 | B
45 | 1 | 一个绿色闪光灯光表示：指示机车车辆加速向驼峰推进，速度为（ ） km/h。 | A.8—10 | B.10—12 | C.10—15 | D.12—15 | C
46 | 1 | 一个月白色灯光表示：指示机车到峰下 不超过（ ） km/h。 | A.10 | B.15 | C.20 | D.25 | B
47 | 1 | 专用线调车作业，速度不超过( ) km/h。 | A.10 | B.15 | C.20 | D.25 | B
48 | 1 | 尽头线上调车距车挡、挡车器必须近于（ ）时,应严格控制速度，速度最高不超过3 km/h。 | A.三车 | B.一车 | C.30m | D.10m | D
49 | 1 | 上行驼峰设防溜铁鞋（ ）只，均按顺序编号，其中一峰为单号、二峰为双号，固定存放在峰顶铁鞋备品箱内。 | A.8 | B.10 | C.12 | D.14 | C
50 | 1 | 下行调车场29-32道线路内停留车辆原则上应连挂在一起。遇临时挑捣作业或线路两端分组停留车辆超过( )辆时，不受连挂在一起的作业限制。 | A.2 | B.3 | C.4 | D.5 | B
51 | 1 | 使用止轮器防溜时，须( )，牢靠固定；使用人力制动机防溜时，须拧紧制动机。 | A.摆放到位 | B.按号使用 | C.加强检查 | D.贴紧车轮踏面 | D
52 | 1 | 使用人力制动机制动，每人制动辆数为（ ），空重混合时为2辆空车折合1辆重车。如超过上述制动辆数时，采用推送调车法作业。 | A.重车2辆或空车6辆 | B.重车5辆或空车10辆 | C.重车3辆或空车8辆 | D.重车8辆或空车16辆 | B
53 | 1 | 调车机在分解场南端实施溜放调车作业时，严禁在( )信号机以南使用人力制动机制动或超过车辆顶部作业。 | A.D702 | B.D413 | C.D704 | D.D710 | B
54 | 1 | ( )作为调车人员常用备品随身携带，作业中按要求使用，最大限度实现人车分离。 | A.安全带 | B.制动阀 | C.手钩 | D.平调电台 | C
55 | 1 | 转场作业时，10辆及以下连结不少于5辆软管（不足5辆须连结全部软管）；11辆及以上30辆以下连结不少于( )软管（连结不得少于5辆软管）；30辆及以上时必须连结全部软管。 | A.20辆 | B.二分之一 | C.三分之一 | D.四分之一 | C
56 | 1 | 专用线、货场及段管线取送车辆需推进作业时，（ ）辆及其以上须在车列前端安装制动阀（货1道、货2道、倒钩作业除外）。 | A.3 | B.5 | C.7 | D.10 | B
57 | 1 | 无火回送机车（包括轨道车、自轮运转设备）只准在上行编组场13、14、( )道北端转线作业。 | A.15 | B.16 | C.17 | D.18 | C
58 | 1 | 溜放作业时，同一线束，1-3辆小组车下峰后的前后距离应保持一个部位摆一钩；同一线束，7辆以上大组车未出一部位，后续车组不准进入一部位；遇天冷轴凝、顶风作业时，前后车组的距离不得小于( )。 | A.5m | B.10m | C.15m | D.20m | D
59 | 1 | 解体作业应做到四不跟：前大组后小组不跟。前空（车）后重（车）不跟。一股线路内连续钩的第( )钩不跟。前组车量紧后组车向邻线溜放不跟。 | A.三 | B.四 | C.五 | D.二 | B
60 | 1 | 推峰（预推）作业前，连结员必须在车列前端进行( )。 | A.领车 | B.监护 | C.瞭望 | D.试拉 | D
61 | 1 | 司机根据驼峰辅助信号机及其复示信号机的显示和领车调车长发出的(“ ”)信令进行作业。 | A.起动 | B.连结 | C.溜放 | D.推进 | A
62 | 1 | 禁溜线停放车辆与车挡必须保持( )以上安全距离，采取好防溜措施后，方准摘开车钩。 | A.10m | B.一车 | C.30m | D.三车 | A
63 | 1 | 调动机械冷藏车时，原则上应经由迂回线通过，必须经过驼峰时，通过驼峰速度不得超过（ ）。 | A.5km/h | B.7km/h | C.10km/h | D.15km/h | B
64 | 1 | 手写计划符号中“轻浮货物”的表示符号为：（ ） | A.* | B.= | C.→ | D.＜ | D
65 | 1 | 传输系统打印调车作业通知单的标记符号中“注意管”的表示符号为：（ ） | A.↑↓ | B.＜ | C.XX | D.管 | A
66 | 1 | 传输系统打印调车作业通知单的标记符号中“禁溜车”的表示符号为：（ ） | A.禁溜 | B.# | C.JL | D.= | B
67 | 1 | 遇天气不良作业（瞭望距离不足100m），挂车时，挂车前应提前派人在停留车前（ ）以上地点显示停留车位置信号，距停留车50n处一度停车后再进行连挂。 | A.10m | B.30m | C.50m | D.100m | A
68 | 1 | 天气不良（瞭望距离不足100m），向禁溜线送车时，应严格控制速度，前端车辆距车档或停留车50m 地点应一度停车，再以( )以下的速度向前推进，但最后停留车组的前端距车档不得少于20m的安全距离。 | A.3km/h | B.5km/h | C.7km/h | D.10km/h | A
69 | 1 | 接触网断线或吊挂在接触网上的外来飘落物线头、绳索等接地时必须保持( )米以上的距离，并将该处（产生跨步电压触电伤害地点）加以防护，立即通知供电部门进行处理。 | A.2 | B.4 | C.5 | D.10 | D
70 | 1 | 用水或一般灭火器扑灭距接触网带电部分不足( )米的燃着物体时，接触网必须停电。 | A.2 | B.4 | C.5 | D.10 | B
71 | 1 | 横越有机车、车辆停留的线路时，必须先确认机车、车辆暂不移动，然后在距该机车、车辆( )米以外绕行。 | A.5 | B.10 | C.30 | D.50 | B
72 | 1 | 穿越两车组间空档的间距不得小于( )，并要注意脚下有无障碍物及邻线机车、车辆动态。 | A.10米 | B.一车 | C.30米 | D.三车 | A
73 | 1 | 冬季作业遇有风、雨、雪、雾天气时，必须认真执行( )制度，要做到不见应答再呼唤，确认好了再应答，加强确认，不得臆测。并应执行恶劣天气时停上停下的制度。 | A.联系汇报 | B.互控 | C.呼唤应答 | D.检查确认 | C
74 | 1 | 调车作业向高站台及两侧高站台的线路取送车作业时，应在进入高站台前( )处一度停车，负责领车人员须以不超过5Km/h速度徒步领车作业；高站台线路车列牵引运行时，禁止作业人员扒乘车辆。 | A.10米 | B.30米 | C.三车 | D.50米 | B
75 | 1 | 调车作业上下车时，上车速度最高不得超过15公里/小时，下车速度最高不得超过( )公里/小时，不准超速上下，上下车时，要选择好地点，注意地面障碍物，严禁在道岔区上下车。 | A.10 | B.15 | C.20 | D.25 | C
76 | 1 | 需人员随乘车列调车作业时，调车指挥人发出“起动、连接、推进、溜放”动车信令前，必须对参加本钩调车作业人员进行( )。 | A.人身安全互控 | B.安全提醒 | C.检查确认 | D.回头瞭望 | A
77 | 1 | 调车作业人员进入钩档或车端作业，必须利用平调电台进行“红键锁闭”防护。不具备“两器”连接条件，调车指挥人进入钩档作业时，指定本组其他调车人员( )。 | A.进行监护 | B.红键锁闭防护 | C.监控司机 | D.盯控作业 | B
78 | 1 | 所有调车人员在带电的接触网区域内进行调车作业时，调车人员（包括所携带的物件）不得超过敞车车帮、（ ）。 | A.棚车车顶 | B.棚车上部车窗 | C.在平车上站立 | D.在罐车通过台上站立 | B
79 | 1 | 警冲标，设在两会合线路线间距离为4 m的中间。线间距离不足（ ）m时，设在两线路中心线最大间距的起点处。 | A.2 | B.3 | C.4 | D.5 | C
80 | 1 | 动车组以外的列车中相互连挂的车钩中心水平线的高度差，不得超过（ ）。 | A.65mm | B.75mm | C.85mm | D.95mm | B
81 | 3 | 中零调车场零1—零3北端每股道各设防护铁鞋2只，定置摆放在距该线北端警冲标30米的位置。 | √ | × |  |  | √
82 | 3 | 脱轨器用于铁路防护区段的双向隔离设备，是一种轨道上的保护装置，能够可靠地迫使任何方向闯入防护区段的机车车辆脱线，保证运输安全及作业人员人身安全。 | √ | × |  |  | √
83 | 3 | 脱轨器应在两端来车方向的左侧钢轨设置带有脱轨器的固定或移动信号牌（灯）进行防护，前后两端的防护距离均应不小于50 m；不足50 m时，应将道岔锁闭在不能通往该线的位置。 | √ | × |  |  | ×
84 | 3 | 中零调车场设有股道表示器4套，其中南咽喉设数码显示屏和GD-Ⅱ型股道表示器控制设备2套及GD-I型股道表示器1台；北咽喉设数码显示屏及GD-Ⅱ型股道表示器控制设备1套。 | √ | × |  |  | ×
85 | 3 | 股道表示器是防止非集中区作业进路不正确、道岔不密贴发生挤道岔和脱线事故的安全设备。 | √ | × |  |  | √
86 | 3 | 中零调车场北咽喉防护信号表示器（DB）灭灯，表示810号、812号、815号、811号、813号道岔均开通定位，此时准许越过该防护信号表示器。 | √ | × |  |  | √
87 | 3 | 道岔表示器昼间为中央划有一条鱼尾形黑线的黄色鱼尾形牌；夜间为绿色灯光——表示道岔位置开通侧向。 | √ | × |  |  | ×
88 | 3 | 作业记录仪应正确使用。作业中不得擅自中止录制或间断录制，作业视频影象不得删改和编辑，不得录制与工作无关的视频。 | √ | × |  |  | √
89 | 3 | 每日7：40和19：40，当班各调车组人员须参加车间班前点名会，认真参与班前预想，听取车间传达的重点事项、上级文电、任务情况等内容，由班组长组织本组职工进行班前规章试问及班后留题。 | √ | × |  |  | √
90 | 3 | 调车组人员必须按规定时间对号交接班，交接班时间为8:00-8:30、20:00-20:30。 | √ | × |  |  | ×
91 | 3 | 调车组每班作业前，调车长负责对组内人员、司机等有关人员的无线调车灯显设备进行通话和信令试验。 | √ | × |  |  | √
92 | 3 | 调车人员班前必须充分休息，保持班中精神状态良好，班中着统一作业服装。 | √ | × |  |  | √
93 | 3 | 调车作业通知单传输装置故障时，改用电话下达或由调车区长（第三车站调度员）与调车人员亲自交接书面调车作业计划。 | √ | × |  |  | ×
94 | 3 | 调车长或连结员传达调车作业计划时，要清楚传达作业方法、注意事项以及人员分工等。所有作业人员都清楚后，方可作业。 | √ | × |  |  | √
95 | 3 | 电化区段调车作业时，占用的股道应注明“有电“字样。 | √ | × |  |  | ×
96 | 3 | 驼峰解体作业，机车乘务员的调车作业计划，由领车调车长亲自交付司机，明确作业关键，提出安全注意事项。 | √ | × |  |  | √
97 | 3 | 使用无线调车灯显设备，一批作业不超过三钩（包括变更）可用口头方式或停轮用电台布置，有关人员必须复诵。 | √ | × |  |  | √
98 | 3 | 调车作业计划可以随意变更，但必须专本记录，注明原因，班后分析。 | √ | × |  |  | ×
99 | 3 | 无线调车灯显手持台固定编号：调车长为“0号”，连结员（制动员）自“1号”起依次编号。 | √ | × |  |  | √
100 | 3 | 调车作业使用无线调车灯显设备时，可不同侧作业。 | √ | × |  |  | ×
101 | 3 | 调车人员应正确及时发出作业指令和用语，做到用语标准、吐字清晰、指令准确。发现危及人身或行车安全时，作业人员应及时发出停车指令或用语，司机应立即停车。 | √ | × |  |  | √
102 | 3 | 遇无线调车灯显设备故障时，应立即停止作业；如无线调车灯显设备通话功能良好时，可通话联系，但调车长应使用信号旗（灯）指挥作业。 | √ | × |  |  | ×
103 | 3 | 使用无线调车灯显调车设备作业时，遇特殊情况调车长可以向连结（制动）员放权使用。 | √ | × |  |  | ×
104 | 3 | “两器”是指无线调车灯显设备和列车运行监控装置。 | √ | × |  |  | √
105 | 3 | 不具备“两器”连接条件，调车长进入钩档作业，指定本组其他调车人员发出“紧急停车”指令防护后，方可进行作业。 | √ | × |  |  | √
106 | 3 | 作业人员发现危及人身或行车安全时，应立即发出“紧急停车”指令。 | √ | × |  |  | √
107 | 3 | 负责检查线路的调车人员，在检查线路过程中发现危及行车或人身安全时，应及时汇报调车领导人。 | √ | × |  |  | ×
108 | 3 | 高站台线路处，严禁作业人员横越车列（包括无动力时）、跨越车挡。 | √ | × |  |  | √
109 | 3 | 调车作业中，机车车列压岔子或警冲标牵出或推进运行时，必须执行要道还道制度（压着进路上的全部道岔时亦按上述规定办理）。 | √ | × |  |  | ×
110 | 3 | 扳道员、调车作业人员共同准备进路时，扳道员与调车作业人员间需进行要道还道，再由进路始端方向的扳道人员与调车组人员（司机）进行要道还道。 | √ | × |  |  | √
111 | 3 | 扳道人员在准备进路时，必须执行“一看、二扳、三确认、四呼唤”制度，确认进路准备正确后方可还道（显示股道信号）并显示道岔开通信号。 | √ | × |  |  | ×
112 | 3 | 调车机（列）南端入区时，调车人员确认调车信号开放和股道表示器的显示进入中零调车场。 | √ | × |  |  | ×
113 | 3 | 客车与平车、平集共用车以外的货车连挂时，不得与货车有人力制动机端连挂；客车与平车、平集共用车人力制动机端连挂时，平车、平集共用车的人力制动机不得使用，处于非工作状态。 | √ | × |  |  | √
114 | 3 | 停挂——系指将本线路内的停留车辆全部挂好，并进行试拉，对好列检地面试风装置。 | √ | × |  |  | ×
115 | 3 | 集中联锁区进出到发线的调车作业，调车信号开放前,由调车领车人员利用平面无线调车灯显设备，对调车列采取“红键”锁闭措施（调车指挥人领车，且“两器”连接开通时除外）。 | √ | × |  |  | √
116 | 3 | 非集中联锁区调车列停车要道还道的，扳道人员“还道”（调车人员负责扳道的，确认道岔开通位置正确）前，由调车领车人员利用平面无线调车灯显设备，对调车列采取“红键”锁闭措施（调车指挥人领车，且“两器”连接开通时除外）。 | √ | × |  |  | √
117 | 3 | 交流车取送作业时，必须执行联系汇报制度。 | √ | × |  |  | ×
118 | 3 | 上行到达场利用津山或京沪方向线路取送7道车辆时，调车机附挂辆数不得超过32辆。 | √ | × |  |  | ×
119 | 3 | 一个绿色灯光表示：准许机车车辆按规定速度向驼峰推进，速度为5-7（不含7）km/h。 | √ | × |  |  | ×
120 | 3 | 一个黄色闪光灯光表示：指示机车车辆减速向驼峰推进，速度不超过3 km/h。 | √ | × |  |  | ×
121 | 3 | 一个红色灯光表示：指示不准机车车辆越过该信号机或指示机车车辆停止作业。 | √ | × |  |  | √
122 | 3 | 一个月白色闪光灯光表示：指示机车车辆去禁溜线或迂回线（去禁溜线不超过3km/h，去迂回线不超过20km/h）。 | √ | × |  |  | ×
123 | 3 | 驼峰色灯辅助信号机显示一个黄色灯光表示：指示机车车辆向驼峰预先推送，速度不超过5km/h。 | √ | × |  |  | √
124 | 3 | 经过轨道衡时，调车速度为10-15 km/h。 | √ | × |  |  | √
125 | 3 | 高站台调车作业时，速度不超过5 km/h。 | √ | × |  |  | √
126 | 3 | 调动乘坐旅客或装载爆炸品、气体类危险货物、超限货物的车辆时，不准超过10km/h。 | √ | × |  |  | ×
127 | 3 | 连挂车辆时，距停留车位置十、五、三车时，不准超过10km/h、7km/h、5km/h。 | √ | × |  |  | ×
128 | 3 | 接近被连挂的车辆时，不准超过3km/h。 | √ | × |  |  | ×
129 | 3 | 曲线挂车时，接近被连挂车辆10m应一度停车，调整好钩位，严格控制速度，推进前必须进行牵引试验。 | √ | × |  |  | √
130 | 3 | 天重交接线设防溜铁鞋1只，编号为“天重”，固定存放在分解场信号楼铁鞋保管箱内。 | √ | × |  |  | ×
131 | 3 | 下行调车场29—32道每股道各配置止轮器4个，按股道编号，北端为单号，南端为双号。 | √ | × |  |  | √
132 | 3 | 下行调车场29-32道线路内停留车辆，线路两端最外方（东侧钢轨）车辆一律使用止轮器防溜。 | √ | × |  |  | ×
133 | 3 | 分解场线路内停留的车辆任何一端第一位不得为客车车辆（临时倒钩时除外）。 | √ | × |  |  | √
134 | 3 | 零1-零3道停留车列（组）时，南北两端均使用止轮器进行防溜。 | √ | × |  |  | ×
135 | 3 | 货1-货4道停留车辆时，由车站调车人员拧紧两端车辆的人力制动机，因装卸车对货位等情况，不能连挂在一起时，应分组做好防溜措施。防溜完毕后与货运人员办理防溜交接签认手续。 | √ | × |  |  | √
136 | 3 | 禁溜线停留车辆时，由调车人员在两端车辆使用铁鞋防溜，分组停留时应分组使用铁鞋防溜。 | √ | × |  |  | √
137 | 3 | 专用线、段管线由车站担当调车作业时，由车站调车人员拧紧两端车辆的人力制动机或使用铁鞋（止轮器）防溜，分组停留时应分组做好防溜措施，防溜完毕后与专用线、段管线接车人员办理防溜交接签认手续。 | √ | × |  |  | √
138 | 3 | 使用人力制动机防溜时，只准在车组两端最外方车辆或第二位使用人力制动机防溜。 | √ | × |  |  | ×
139 | 3 | 复式闸瓦、大轮车、电力机车等不能使用人力制动机或铁鞋防溜时，调车人员要与本区域的调车区长（第三车站调度员）进行联系，做好调配，加挂车辆后按规定进行防溜。 | √ | × |  |  | √
140 | 3 | NSW型人力制动机松闸前，须将“功能手柄”置于“常用”位，再使用双手转动闸盘松闸，严禁采取用手或工具下拽闸链的方式代替转动闸盘松闸。 | √ | × |  |  | √
141 | 3 | 使用人力制动机制动前，必须做好选闸工作，选闸工作应坚持“五选五不选”的制度，即选重不选轻，选里不选外，选前不选后，选高不选低，选标不选杂。 | √ | × |  |  | ×
142 | 3 | 平车、砂石车、杂型车等不能使用安全带的车辆、人力制动机不良的车辆禁止使用人力制动机制动。 | √ | × |  |  | √
143 | 3 | 使用安全带时做到“上车先挂钩，下车先摘钩”，在作业过程中，还应随时注意连接绳的位置、状态，防止扒乘车辆的过程中被车辆挂住。 | √ | × |  |  | √
144 | 3 | 调车机去上行到达场推峰作业，无线调车灯显设备故障时，确认监钩连结员的允许摘钩手信号（昼间单臂高举，夜间黄色灯光高举）后，方准提钩。 | √ | × |  |  | ×
145 | 3 | 提钩时，遇有钩链未栓、制动软管未摘等情况时必须停车用专用工具处理，严禁使用非专用工具。 | √ | × |  |  | ×
146 | 3 | 五不提规定：车号不符不提；车辆状态不良不提；车组间隔不足不提；联系不彻底不提；前组车不开后组车不提。 | √ | × |  |  | √
147 | 3 | 双推单溜作业中，可以两列交叉溜放作业。 | √ | × |  |  | ×
148 | 3 | 一峰只对一、二线束进行溜放作业时，二峰不可进行三、四线束线路的一勾取送作业（包括单机上下峰）。 | √ | × |  |  | ×
149 | 3 | 预推作业时，连结员应将车列领至D502或D504信号机前，根据驼峰信号机的显示进行作业。 | √ | × |  |  | √
150 | 3 | 凹型平车、落下孔车、调车机以外的机车及其它碰撞车辆限界检查器的车辆,禁止通过减速器。 | √ | × |  |  | √
151 | 3 | 回送机车（包括未改造排障器与砂管的运用机车）、轨道吊车、轨道车、凹型车、落下孔车等车辆不准通过减速器，但可以进入布顶区。 | √ | × |  |  | ×
152 | 3 | 对新车、油轮车及装载盐卤、化肥、糖等货物污染轮对的车辆必须单钩溜放。 | √ | × |  |  | ×
153 | 3 | “钩鱼”回牵后的摘勾地点必须在驼峰信号机之后，严禁“峰下摘勾”。 | √ | × |  |  | √
154 | 3 | 车组途停压警冲标或道岔，严禁继续溜放作业，必须检查车辆无异常后，根据车组位置，采取峰尾牵引入线、牵引上峰重新溜放或推送车组进入三部位减速器内方后，方可继续下一钩车的溜放作业。 | √ | × |  |  | √
155 | 3 | 压信号机绝缘原路返回时，必须由调车长领车（使用无线调车灯显设备时，调车长连续两次发出“起动”信令）至前方能显示的调车信号机前，再凭调车信号机的显示作业。 | √ | × |  |  | √
156 | 3 | 在分路不良区段作业时，调车人员未得到调车领导人的调车信号开放好可以动车的通知不得指挥动车。 | √ | × |  |  | ×
157 | 3 | 发现接触网断线或吊挂在接触网上的外来飘落物线头、绳索等，均视为无电， | √ | × |  |  | ×
158 | 3 | 从业人员上岗前必须充分休息好，严禁班前、班中饮酒。严禁脱岗、串岗、私自替班或换班。 | √ | × |  |  | √
159 | 3 | 横越线路时，严禁钻车、跳车和抢越线路，遇天气不良时，更应注意来往的机车、车辆。 | √ | × |  |  | √
160 | 3 | 严禁在钢轨上、轨枕头、车底下、道心、车端部、站台边站立、坐卧、避风、雨、雪或乘凉。 | √ | × |  |  | √
161 | 3 | 所有行车作业人员禁止在工作时间内、作业过程中携带和使用手机等电子产品从事与工作无关的事，必须由各岗点集中保管，手机保管箱由车站统一配发。 | √ | × |  |  | ×
162 | 3 | 调车机单机或牵引运行时，严禁在机车前后端坐卧。遇特殊情况调车作业人员抓乘非本组担当的机车车辆。 | √ | × |  |  | ×
163 | 3 | 昼间无红色信号旗时停车信号的显示方式：两臂高举头上向两侧急剧摇动。 | √ | × |  |  | √
164 | 3 | 货物列车编挂关门车的位置要求：关门车不得挂于机车后部三辆车之内；在列车中连续连挂不得超过二辆；列车最后一辆不得为关门车；列车最后第二、三辆不得连续关门。 | √ | × |  |  | √