## 二车间扳道员题库v
1 | 1 | 下面四个选项中哪个不属于岗位红线（ ）。 | A.作业中师徒分离 | B.带酒气上班 | C.出场晚 | D.以车代步 | C
2 | 1 | 调车长在工作中严格执行（“ ”），按调车作业计划组织好机车动轮，加强作业组织，作业中按标准化作业，负责本组人员的人身安全和作业安全。 | A.规章制度 | B.一班工作标准 | C.调车计划 | D.调车作业标准 | B
3 | 1 | 调车人员不足二人不准调车作业；不足（ ）人禁止溜放作业。 | A.2 | B.3 | C.4 | D.5 | B
4 | 1 | 调车作业中发现货物侵限、装载不良、车辆异状、汽车行人抢道、线路不符合车辆通过等危及调车作业、人身安全问题，必须（ ），及时通知有关部门及车间。 | A.及时处理 | B.及时汇报 | C.停止作业 | D.联系调车区长 | C
5 | 1 | 调车作业时，调车人员应正确及时发出作业指令和用语，做到用语标准、（ ）。 | A.声音洪亮 | B.信号准确 | C.吐字清晰 | D.声音清楚 | C
6 | 1 | 使用无线调车灯显设备指挥调车作业时，应执行（ ）的原则，指挥机车的调车指令和用语，只能由调车长发出。 | A.统一指挥 | B.集中指挥 | C.逐级领导 | D.单一指挥 | D
7 | 1 | 使用无线调车灯显调车作业时，不允许发出与调车作业无关的用语；其他无关人员不允许使用；不允许私自（ ）；调车作业人员不到位，不允许指挥动车或作业；不允许简化调车作业程序。 | A.换班 | B.变更频率 | C.无故关机 | D.发出信令 | B
8 | 1 | 调车长发出指令后未得到司机的回示（鸣笛），应立即发出停车指令。 | A.重新补发信令 | B.与司机联系 | C.发出停车指令 | D.发出开车指令 | C
9 | 1 | 凡连结员（制动员）语音呼叫“连接”、“推进”、“减速”、“停车”等需发信令时，调车长必查正确及时发出信令，凡调车长迟发信令超过（ ）秒或不发信令时，按事故苗子考核。 | A.6 | B.5 | C.4 | D.3 | D
10 | 1 | 手钩作为调车人员常用备品应随身携带，作业中按要求使用，最大限度实现（ ）。 | A.每人一把 | B.人车分离 | C.提高作业效率 | D.灵活使用 | B
11 | 1 | 一调的调车作业计划，由所属区调编制并通过计算机和终端打印设备下达至作业岗点，计算机设备故障时，通过电话下达，调车长接到调车作业计划后，必须与上编尾车值、（ ）核对。 | A.调车司机 | B.调车作业人员 | C.上行调车区长 | D.上行驼峰楼 | C
12 | 1 | 摘挂车数（ ）辆及其以上时，在调车作业计划中每钩右侧备注栏内填写最后一辆车车号以辅助确认。 | A.4 | B.5 | C.6 | D.7 | D
13 | 1 | 在到发线上调车时，要经过车站值班员的准许。在接发列车时，应按《细则》规定的时间提前( )，停止影响列车进路的调车作业。 | A.10min | B.11min | C.12min | D.13min | B
14 | 1 | 整列转线顶送作业经由顶群线路时，调车长领车人员要严格控制速度不得超过（ ）km/h。 | A.10 | B.15 | C.20 | D.25 | B
15 | 1 | 调车机带空车牵出经过布顶区时，应将调车速度降低到（ ）km/h以下。 | A.10 | B.15 | C.20 | D.25 | C
16 | 1 | 在布顶区内调车机顶送空车，推进速度不得超过（ ）km/h。 | A.10 | B.15 | C.20 | D.25 | B
17 | 1 | 挂车前，调车长、连结员应根据作业计划，提前派人到预定挂车线路检查停留车位置、天窗距离和连挂状态以及（ ）情况。 | A.软管连接 | B.车门关闭 | C.闸链松紧 | D.货物装载 | D
18 | 1 | 推送、挂车前要试拉，车列前端必须有人领车，按规定（ ）。使用手信号作业时，应指派人员中转信号。 | A.显示信令 | B.扒乘车辆 | C.开通领车功能 | D.使用安全带 | C
19 | 1 | 向停有车辆的线路上推进连挂，有移动停留车可能时，必须（ ）。 | A.派人到该停留车尾部进行监护 | B.严格控制速度 | C.距停留车10米处一度停车 | D.采取好防溜措施 | A
20 | 1 | 调车作业推进连挂车辆时，停留车组的天窗距离小于三车时，以不超过（ ）km/h的速度连续连挂；大于三车时，应进行试拉或顿钩后再继续连挂；大于十车时，必须试拉。 | A.3 | B.5 | C.7 | D.10 | B
21 | 1 | 如需利用停有车列的到发线（编发线）进行临时甩车作业时，必须距停留车列保持（ ）m以上安全距离，甩下的车辆按规定采取防溜措施。 | A.10 | B.30 | C.50 | D.100 | C
22 | 1 | 当调车机连挂“地铁”车辆或带“地铁”车辆连挂时，（ ），由该员协助监督指导进行连挂。 | A.检查车辆 | B.严格控制速度 | C.必查提前确认好停留车位置 | D.必须提前派人通知“地铁”车辆押运人员 | D
23 | 1 | 连挂“地铁”车辆时，应在距停留车（ ）m处一度停车，调整好钩位，严格控制速度，挂好后认真进行牵引试验。 | A.10 | B.15 | C.30 | D.50 | A
24 | 1 | 天气不良瞭望距离不足（ ）ｍ时，连挂车辆应派人显示停留车位置信号，距被连挂车辆50ｍ处一度停车，再以不超过5km/h速度连挂。 | A.50 | B.100 | C.200 | D.400 | B
25 | 1 | 曲线挂车，挂车时距被连挂车辆10m处一度停车，先调整好钩位，将两钩头向（ ）扳动，使两车钩纵中心线相接近，并将两钩舌各开六、七成，以加大两车钩接触面。 | A.车辆中心 | B.曲线外侧 | C.曲线内侧 | D.车辆外侧 | C
26 | 1 | 机车或机车带有其他车辆接近、连挂标有“△w”的车辆，或机车带有“△w”车辆与其他车辆连挂时，必须在被连挂车辆前（ ）停车，再进行作业。 | A.100 m处 | B.十车处 | C.50m处 | D.五车处 | B
27 | 1 | 向停有“△w”车辆停留的线路送车时，必须与停留车留有（ ）以上安全距离，严禁溜放调车。 | A.50m | B.30m | C.15m | D.10m | D
28 | 1 | 调动超限及跨装货物车辆时，应注意高柱信号机、接触网支柱、邻近线路建筑物及邻线停留车情况。调动超限货物车辆时，不准超过( )（有具体限速要求时，按限速要求执行）。 | A.5km/h | B.10km/h | C.15km/h | D.20km/h | C
29 | 1 | 对中间挂有游车的跨装货物车辆，侧向推送通过复式交分道岔（9号道岔）时，应匀速推进，速度不得超过( )。 | A.5km/h | B.10km/h | C.15km/h | D.20km/h | A
30 | 1 | 横越有机车、车辆停留的线路时，必须先确认机车、车辆暂不移动，然后在距该机车、车辆（）米以外绕行 | A.5 | B.10 | C.15 | D.20 | B
31 | 1 | 调车作业时发现货物装载异状、罐车泄漏液体时，应立即停车，向( )汇报，经处理后方准继续作业。 | A.车间干部 | B.调车区长 | C.车站调度员 | D.车站值班员 | D
32 | 1 | 穿越两车组间空档的间距不得小于（）米，并要注意脚下有无障碍物及邻线机车、车辆动态 | A.5 | B.8 | C.10 | D.12 | C
33 | 1 | 调车作业时，严禁（）车梯上；严禁扒、坐在油罐车无通过台的一端；严禁在平车的边端站立或坐卧；严禁扒乘车辆端梯。 | A.将安全带挂在 | B.探身过远 | C.单腿站立在 | D.单手抓在 | C
34 | 1 | 在电气化区段，除专业人员按规定作业外，任何人员所携带的物件（如长杆、导线等）与接触网设备、牵引变电设备和电力机车的带电部分，必须保持（ ）以上的距离。 | A.5m | B.4m | C.3m | D.2m | D
35 | 1 | 严禁向接触网上抛挂绳索等物体，发现接触网断线或吊挂在接触网上的外来飘落物线头、绳索等，均视为带电，并保持( )以上的安全距离;接地时必须保持10米以上的距离，并将该处（产生跨步电压触电伤害地点）加以防护，立即通知供电部门进行处理。 | A.2m | B.4m | C.10m | D.15m | C
36 | 1 | 调动“140产品”车辆时，调车机与“140产品”车辆应隔离（）辆以上，并按“ △W ”车辆的调车作业办法办理，禁止通过驼峰 | A.2 | B.3 | C.4 | D.5 | C
37 | 1 | 在接触网发生断线落地事故后，没有保护措施任何人不得进入落地点( )以内的范围，在此范围内的人员应单腿跳出或双足并拢沿半径方向跳出危险区，以防跨步电压危及人身安全。 | A.2m | B.4m | C.10m | D.15m | C
38 | 1 | 处理调车作业中的紧急情况应贯彻（ ）的原则 | A.先处理，后停车 | B.先停车，后处理 | C.先汇报，后停车 | D.先停车，后汇报 | B
39 | 1 | 发现车辆抱闸后应立即停车检查（停车位置应尽量避开咽喉区及正线），并向（ ）报告 | A.站调 | B.调车区长 | C.车站值班员 | D.值班干部 | C
40 | 1 | 调车作业中遇开放的调车信号机突然熄灭，调车长应立即（ ）（未动车时，严禁臆测动车） | A.向车站值班员汇报 | B.向司机汇报 | C.向站调汇报 | D.向司机显示停车信号 | D
41 | 1 | 调车作业上车速度最高不得超过（ ）公里/小时 | A.10 | B.15 | C.20 | D.25 | B
42 | 1 | 调车作业下车速度最高不得超过（ ）公里/小时 | A.10 | B.15 | C.20 | D.25 | C
43 | 1 | 需人员随乘车列调车作业时，调车指挥人发出“起动、连接、推进”动车信令前，必须对参加本钩调车作业人员进行（ ） | A.人身安全互控 | B.人身安全预想 | C.联控 | D.作业安全互控 | A
44 | 1 | 遇天气不良调车作业时，挂车前应提前派人在停留车前（ ）以上地点显示停留车位置信号 | A.5m | B.10m | C.15m | D.20m | B
45 | 1 | 遇天气不良调车作业时,向出发列车的邻线上推进调车时，车列前端距警冲标（ ）处一度停车 | A.50m | B.80m | C.100m | D.200m | C
46 | 1 | 调动装有爆炸品、气体类危险货物 的车辆及一级易燃液体的罐车作业，调车长作业前需将计划通知（ ） | A.司机 | B.车站值班员 | C.调车区长 | D.站调 | A
47 | 1 | 推进车辆运行时信号中断或联系不畅，调车长须不间断瞭望，并认真监听（ ）及现场音响信号，遇紧急情况，果断采取停车措施 | A.现场 | B.电台 | C.车站值班员 | D.站调 | B
48 | 1 | 推进车辆运行时，前端领车作业人员应不间断瞭望，发现行人及机动车辆抢越线路危及行车或人身安全时应立即采取停车措施，调车长领车时发出（ ）信令 | A.紧急停车 | B.减速 | C.停车 | D.立即停车 | C
49 | 1 | 作业中发生车辆脱线时，调车长应先检查确认脱线车辆是否影响邻线行车，并及时向（ ）汇报具体情况 | A.车站值班员 | B.站调 | C.安技科 | D.车间干部 | A
50 | 1 | 下列不属于一调作业区域的为（ ） | A.上行编组场北端 | B.上行出发场 | C.分解场北端 | D.分解场南端 | D
51 | 1 | 调车作业时，作业人员必须在同侧作业。连结员须到另一侧提钩、检查车辆等作业时，必须得到（ ）同意，并采取“红键锁闭”防护措施后方可进行 | A.制动员 | B.连结员 | C.调车长 | D.车站值班员 | C
52 | 1 | 调车作业由（ ）单一指挥 | A.车站值班员 | B.调车指挥人 | C.调车领导人 | D.调车长 | D
53 | 1 | 由上行编组场至上行出发场的牵引编组作业，须连结不少于（ ）辆制动软管 | A.5 | B.6 | C.10 | D.12 | A
54 | 1 | 调车机作业，每班作业前应对无线调车灯显设备试机，遇整备或班中停轮超过（ ）小时，作业前应再次试机 | A.1 | B.2 | C.3 | D.4 | B
55 | 1 | 一调固定作业区域为（ ）。 | A.上行编组场北端、上行出发场 | B.上行编组场北端、上行出发场、分解场 | C.上行编组场北端、上行出发场、分解场北端 | D.上行编组场北端 | C
56 | 1 | 一调越区作业区域为（ ）。 | A.分解场端 | B.上行到达场 | C.辰兴 | D.分解场南端、上行到达场北端、辰兴取送车作业 | D
57 | 3 | 调车长岗位职责第二条：听取车间班前传达，认真填记管家帐，组织好班前预想和班后对标分析会 | √ | × |  |  | √
58 | 3 | 调车人员上岗作业必须按规定着装：服装整齐、扣紧纽扣、紧衬利落。按规定携带好防护用品。可以穿高跟鞋、硬皮底、带大帽钉子的鞋及凉鞋。棉帽有耳孔，手套分五指。 | √ | × |  |  | ×
59 | 3 | 调车作业中发生脱轨、侧面、冲突等事故问题，及时救援抢救，先开通邻线，保证其他作业正常进行，在最短的时间内救援完毕 | √ | × |  |  | √
60 | 3 | 调车组交接班条件：调车作业未停轮不交；调车作业计划交接不清不交；调车设备不良不交。 | √ | × |  |  | ×
61 | 3 | 当发现危及人身和行车安全时，只有调车长才能及时发出停车指令或用语，司机接收到停车信令后应立即停车。 | √ | × |  |  | ×
62 | 3 | 调车作业中，需进入车挡或车下进行摘接软管、调整钩位等作业前，连结员（制动员）应使用无线调车灯显设备及时向调车长汇报，得到同意后，方可进行作业。 | √ | × |  |  | ×
63 | 3 | 调车作业人员发现危及行车和人身安全时，应使用紧急停车按钮，及时向司机发出停车指令。作业完毕或紧急停车原因消除后，发出停车指令的人员应及时“向调车长汇报”。 | √ | × |  |  | ×
64 | 3 | 使用无线调车灯显设备指挥调车时，不得用无线电台讲与工作无关的事情；在有测机信号的状态下，除调车长外，其他人员不得进行本作业用语以外的通话联系；车站值班员在呼叫调车组时，一定要在无测机信号状态下，以免影响调车作业。 | √ | × |  |  | √
65 | 3 | 推进或连挂车辆时，对于前端领车人员呼出的用语，其他人员可以转呼。 | √ | × |  |  | √
66 | 3 | 手钩的用途：开关折角塞门、摘接软管、调整钩位、打开钩舌、捅钩锁销、提钩提杆、提无链钩、拉风、开道岔锁闭器、开客车车门、安撤铁鞋等。 | √ | × |  |  | √
67 | 3 | 调车机乘务员的调车作业计划，指定由调车长或连结员传达并亲自交接。 | √ | × |  |  | ×
68 | 3 | 制动员的调车作业计划，由调车长或连结员使用电台口头传达，制动员做好记录并复诵。 | √ | × |  |  | √
69 | 3 | 调车作业通知单必须注明线路“有电”、“无电”等内容，并进行重点提示、传达。 | √ | × |  |  | √
70 | 3 | 南仓站各调车机在到发线进行调车作业时，机车车辆必须全部进入作业线路内的回头信号机轨道绝缘内，凭线路内调车信号的显示进行。 | √ | × |  |  | √
71 | 3 | 机车车辆在经过密集布顶区段时，应保持速度平稳，不得超速。加减速时应均匀，不得突高、突低、突出变速。 | √ | × |  |  | √
72 | 3 | 夜间及恶劣天气连挂车辆，确认停留车位置困难时，应派人显示停留车位置信号（单机挂车除外）。 | √ | × |  |  | √
73 | 3 | 连挂车辆，显示十、五、三车距离信号时，司机应回示，未得到司机回示应立即显示减速信号。 | √ | × |  |  | ×
74 | 3 | 货车与客车进行连挂时，货车人力制动机的一端不准与带风挡的客车连挂。 | √ | × |  |  | √
75 | 3 | 全挂——系指将本线路内的停留车辆全部挂好，并进行牵引试验，对好地井。 | √ | × |  |  | √
76 | 3 | 停挂——系指将本端调车机所交之车辆与线路内第一钩停留车组挂好。 | √ | × |  |  | √
77 | 3 | 到发线使用止轮器防溜时，由调车长或连结员到外勤值班员作业室领取止轮器（止轮器编号必须与防溜线路名称相对应，不得随意使用），并在《防撤溜登记簿》内进行登记。 | √ | × |  |  | ×
78 | 3 | 曲线挂车时严格控制速度，确认车辆连挂状态良好。调整钩位时，必须等调车列停妥，得到调车长的准许后方可进行，不准探身两车钩之间，禁止双脚进入道心。 | √ | × |  |  | ×
79 | 3 | 编组和编挂注有△w的车辆时，机车与编挂的车辆应连接制动软管，接制动软管的车数与所牵车数的比例不少于1﹕3，即3辆车内至少有一辆接制动软管。 | √ | × |  |  | ×
80 | 3 | 南仓站各场相邻两线不能同时接发、调动、停留装载超限货物的车辆。 | √ | × |  |  | √
81 | 3 | 调动客车底前，调车人员与车辆乘务员联系，打开车门，牵引或推进运行时，调车人员在客车风档处作业，禁止在调动过程中，扒乘客车底。 | √ | × |  |  | √
82 | 3 | 平调电台或便携式机控器电池电量不足时，调车长要立即组织司机停轮更换电池。更换便携式机控器电池后，方可进行作业。 | √ | × |  |  | ×
83 | 3 | 横越线路必须走固定径路，执行“一站立、二指看、三通过（冬季三听、四通过）”制度，站立位置不得侵限，严禁站在枕木头上进行指看 | √ | × |  |  | √
84 | 3 | 遇雨雪等天气不良情况下，禁止靠近接触网设备部件等；可以使用带金属的雨伞等物在接触网下作业 | √ | × |  |  | ×
85 | 3 | 所有上线作业人员，应统一着装带有夜间反光标志的作业服或防护坎肩 | √ | × |  |  | √
86 | 3 | 严禁在钢轨上、轨枕头、车底下、道心、车端部、站台边站立、坐卧、避风、雨、雪或乘凉 | √ | × |  |  | ×
87 | 3 | 调车作业中发现，泄露液体为酸、碱等腐蚀性物品时，严禁靠近车辆；泄露液体为汽油、柴油、酒精等易燃物品时，严禁使用明火灯具接近车辆。 | √ | × |  |  | √
88 | 3 | 横过线路时，不准脚踏轨面、道岔拉杆、尖轨等。横过有机车、车辆停留之线路时，应该在机车车辆较远处通过（必须保持5m以上安全距离），严禁在运行中的机车车辆前面抢越。 | √ | × |  |  | ×
89 | 3 | 调车人员上车前要注意脚蹬、车梯、扶手、低边车的侧板和机车脚踏板的牢固状态。 | √ | × |  |  | √
90 | 3 | 调车人员下车时，要选择好地点，注意地面障碍物，严禁在道岔区上下机车车辆。 | √ | × |  |  | √
91 | 3 | 推进作业时，原则上领车人员应扒乘在前端第一位车辆，前端第一位车辆不具备扒乘条件时，在保证瞭望的前提下，可顺延一辆扒乘。前端3辆均不具备扒乘条件时，应附挂具备扒乘条件的车辆或徒步领车。 | √ | × |  |  | ×
92 | 3 | 调车作业时，作业人员必须在同侧作业。连结员须到另一侧提钩、检查车辆等作业时，必须得到调车长同意后方可进行。 | √ | × |  |  | ×
93 | 3 | 所有调车人员在带电的接触网的区域内进行调车作业时，调车人员或物不得超过敞车车帮、棚车上部车窗。 | √ | × |  |  | √
94 | 3 | 调车作业由无电区进入有电区前，调车长必须在进入有电区的调车信号机前停车（单机除外），确认调车人员已符合进入有电区作业规定后，方准指挥机车进入有电区。 | √ | × |  |  | √
95 | 3 | 调车人员接班后要将手机全部放置在“手机管理箱”中，并加锁，钥匙有交班调车长交回车间，由值班干部保管（随身携带的平板电脑、电子产品、手表除外）。 | √ | × |  |  | ×
96 | 3 | 处理紧急情况，应该优先考虑的是“防人员伤亡”、“防列车事故”、“防调车事故”，正确、稳妥地处理各种非正常情况，严禁臆测行事、盲目图快 | √ | × |  |  | √
97 | 3 | 调车作业中发现折角塞门手柄丢失、损坏时，应徒手关闭或开启 | √ | × |  |  | ×
98 | 3 | 关门车不得挂于机车后部三辆车之内；在列车中连续连挂不得超过二辆；列车最后一辆不得为关门车；列车最后第二、三辆不得连续关门 | √ | × |  |  | √
99 | 3 | 车辆在走行中绝对禁止在平板车或低边车的边端坐立 | √ | × |  |  | √
100 | 3 | 车辆在走行中可以骑坐车帮或跨越车辆 | √ | × |  |  | ×
101 | 3 | 调整钩位、处理钩锁销时，不准探身两车辆之间 | √ | × |  |  | ×
102 | 3 | 调车人员应正确及时发出作业指令和用语，做到用语标准、吐字清晰、指令准确 | √ | × |  |  | √