## 二车间扳道员题库v
1 | 1 | 根据（）的命令，排列进路、点击（操纵）各种按钮，执行《接发列车标准》用语及呼唤应答制度。 | 1 | A.车站调度员 | B.车站值班员 | C.列车调度员 | D.车站值班站长 | B
2 | 1 | 本站位于天津市河北区及北辰区境内，本站中心里程位于京沪线自北京站起（）处，隶属北京铁路局管辖。 | 1 | A.131Km+627m | B.131Km+628m | C.132Km+627m | D.130Km+627m | A
4 | 1 | 确认信号时，计算机联锁设备通过显示屏信号（）的状态进行确认。 | 1 | A.显示 | B.复示器 | C.绿色灯光 | D.黄色 | B
5 | 1 | 使用带密码的按钮时，车站值班员要将该按钮的计数器()变化情况记入《行车设备检查登记簿》中。 | 1 | A.数字 | B.号码 | C.编码 | D.记录 | B
6 | 1 | 严禁以“（）”道岔的方式代替“单锁”方式锁闭进路。 | 1 | A.单锁 | B.加封 | C.单封 | D.加锁 | C
7 | 1 | 列车发车前，车站值班员（助理值班员）应及时通知外勤助理值班员送车，外勤助理值班员未到达送车立岗位置，不准开放（）信号机。 | 1 | A.发车进路 | B.出站 | C.调车 | D.接车 | A
8 | 1 | 京津冀快运货物列车、（）应采用灯旗发车。 | 1 | A.大货列车 | B.军用人员列车 | C.超限列车 | D.行包列车 | B
9 | 1 | 遇语音记录装置故障时，车站值班员须通知外勤助理值班员向司机显示（）。 | 1 | A.通知发车 | B.通过信号 | C.发车指示信号 | D.发车信号 | D
10 | 1 | 指定下行到达场（）为办理中转军用人员列车的固定线路。 | 1 | A.2道 | B.3道 | C.1道 | D.4道 | C
11 | 1 | 遇本场1道已办理军用人员列车，可在本场（）继续办理军用人员列车。 | 1 | A.2道 | B.3道 | C.走行线 | D.4道 | A
12 | 1 | 办理军用列车时，一律经（）运行，对重点军用列车按上级部门有关要求执行。 | 1 | A.列车进路 | B.变更进路 | C.固定进路 | D.基本进路 | D
13 | 1 | 接发军用人员列车线路的邻线不得停留和办理挂有（）的车辆 | 1 | A.超长列车 | B.装载超限货物 | C.行包列车 | D.大货列车 | B
14 | 1 | 军用危险品车辆及军用人员车辆在站停留期间，两端道岔应（）并单独锁闭。 | 1 | A.开通邻线 | B.开通其线路 | C.定位 | D.不必单独加锁 | A
15 | 1 | 超长列车编成后，对超出信号机或警冲标的部分，应将有关防护道岔开通邻线并（）。 | 1 | A.单独锁闭 | B.单独加锁 | C.锁闭 | D.封锁股道 | A
16 | 1 | 集中联锁设备不能自动形成隔开时，由（）布置操纵助理值班员准备好隔开设备进路。 | 1 | A.盯岗干部 | B.值班站长 | C.列车调度员 | D.车站值班员 | D
17 | 1 | 非正常接发列车准备进路使用正排调车进路时，开放的调车信号只起锁闭进路的作用，不作为（）。 | 1 | A.行车的凭证 | B.进入区间许可 | C.行车许可 | D.行车的依据 | D
18 | 1 | 使用信号操作终端准备的进路，车站值班员在得到进路准备好的汇告后，从信号操作终端上（）。 | 1 | A.双人确认 | B.再次确认 | C.确认显示正确 | D.确认进路 | B
19 | 1 | 就地操纵道岔准备的进路，由进路准备人员、进路检查人员现场（）确认，确认无误后向车站值班员汇报。 | 1 | A.再次 | B.不必 | C.双人二次 | D.双人 | C
20 | 1 | 对到发线已使用止轮器防溜的车列，遇临时甩、挂车时，由（）按规定程序采取防撤溜措施。 | 1 | A.调车人员 | B.列检人员 | C.外勤人员 | D.司机 | A
21 | 1 | 进站、接车进路信号机不能使用时，应开放引导信号；使用引导信号接车列车调度员（）。 | 1 | A.需发布调度命令 | B.不发布调度命令 | C.口头准许 | D.发布命令 | B
22 | 1 | 车站值班员应根据（）命令办理超长列车的接发。 | 1 | A.车站调度员 | B.值班主任 | C.列车调度 | D.值班站长 | C
23 | 1 | 办理超长列车预告时，应在车次前冠以“（）”。 | 1 | A.超长 | B.调度命令号码 | C.超限 | D.长 | A
24 | 1 | 车站值班员确认电务分路不良登记后，按（）行车。 | 1 | A.站间区间掌握 | B.站间区间办理 | C.区间空闲 | D.线路空闲 | A
25 | 1 | 进站（接车进路）信号机内方第一轨道区段故障时，引导信号开放后，计算机联锁须在（）的时间内重复点击引导按钮，至列车头部越过进站（接车进路）信号机。 | 1 | A.15s | B.14s | C.16s | D.12s | B
26 | 1 | 遇下行到达场1-8道南端发车进路信号机发生故障时，下行到达场须得到直通场同意列车预告的通知，确认XL5信号机开放，并准备发车进路后方可填发（ ），列车凭绿色许可证进入第三联络线。 | 1 | A.红色许可证 | B.调度命令号码 | C.绿色许可证 | D.路票 | C
27 | 1 | 遇下行到达场1-4道、6-9道北端出站信号机发生故障办理发京沪上行正线方向列车时，下行到达场应向司机交递（ ），列车凭绿色许可证越过该故障信号机。 | 1 | A.红色许可证 | B.调度命令号码 | C.绿色许可证 | D.路票 | C
28 | 1 | 北仓站—下行到达场间只有一架通过信号机，此信号机设置在（ ） | 1 | A.京沪上行正线 | B.京沪下行正线 | C.京沪三线 | D.南曹上行联络线 | B
29 | 1 | 接触网停电时，需在信号操作终端接触网停电线路有关按钮处加戴“（）”或“停”安全帽。 | 1 | A.京沪上行正线 | B.京沪下行正线 | C.京沪三线 | D.南曹上行联络线 | B
30 | 1 | 开放信号指向决定多方向端接车、发车方向的按钮时，必须得到互控人员确认，发出 “（）”的口令后，方可点击。 | 1 | A.正确 | B.执行 | C.开放 | D.可以 | A
31 | 1 | 上到场1至（）发车进路信号机分别设有进路表示器. | 1 | A.7道 | B.5道 | C.6道 | D.8道 | D
32 | 1 | 遇接触网站内或区间停电施工前，由北京维管段（天津供电段）驻站员在“接触网电分段示意图”上用（）勾画出停电区域。 | 1 | A.蓝笔 | B.黑笔 | C.红笔 | D.粉笔 | C
33 | 1 | 接触网停电时，计算机联锁设备还应在应急盘有关按钮处揭挂“（）”表示牌。 | 1 | A.封锁 | B.封 | C.停 | D.停电 | D
34 | 1 | 下到场共有（）架为接车进路信号机。 | 1 | A.1 | B.2 | C.3 | D.4 | B
35 | 1 | 下到场共有（）架为发车进路信号机。 | 1 | A.5 | B.6 | C.8 | D.10 | C
36 | 1 | 下到场共有（ ）条机待线。 | 1 | A.2 | B.3 | C.4 | D.5 | D
37 | 1 | 下到场南上线设有一条安全线，其有效长度为（）米。 | 1 | A.65 | B.80 | C.45 | D.50 | C
38 | 1 | 下到场共有（）架进站信号机。 | 1 | A.2 | B.3 | C.4 | D.5 | C
39 | 1 | 下到场共有（）架出站信号机。 | 1 | A.10 | B.11 | C.12 | D.13 | B
40 | 1 | 下到场共有（ ）架只显示蓝灯的调车信号机。 | 1 | A.1 | B.2 | C.3 | D.4 | B
41 | 1 | 下到场共有（）组道岔。 | 1 | A.70 | B.67 | C.59 | D.87 | C
42 | 1 | 下到场辙叉号为12号的道岔共有（）组。 | 1 | A.4 | B.5 | C.6 | D.7 | B
43 | 1 | 直通场至下行到达场间下穿出入库线处接触网高度为（）mm。 | 1 | A.5540 | B.6450 | C.5500 | D.5320 | D
44 | 1 | 京沪上下行正线、三线、南曹线及下到场全场挂网，接触网高度为（）mm。 | 1 | A.5540 | B.6450 | C.5500 | D.6700 | B
45 | 1 | 下到场场内接触网停电卡片为（）号馈线 | 1 | A.50802 | B.50803 | C.50709 | D.50703 | C
46 | 1 | 下行到达场1-14道每股线路配置止轮器（），按股道编号，固定存放在外勤作业室内。 | 1 | A.2个 | B.4个 | C.6个 | D.1个 | A
47 | 1 | 下行到达场车号设止轮器（），固定存放该作业室内。 | 1 | A.2个 | B.4个 | C.6个 | C.6个 | B
48 | 1 | 各场到达的立折或出库机车，需去相邻车场挂车时，本场车站值班员根据车站调度员或值班站长计划与相邻车场的（）联系讲清机车到达车次（机车号）、类型（电力或内燃）、段属，经同意后方准放行。 | 1 | A.车站值班员 | B.车站调度员 | C.值班站长 | D.助理值班员 | A
49 | 1 | 下到场轨道电路分路不良地段共计（）处。 | 1 | A.11 | B.12 | C.13 | D.14 | B
50 | 1 | 下到场侵限绝缘地段共计（）处。 | 1 | A.17 | B.16 | C.18 | D.19 | C
51 | 1 | 遇XL5接车进路信号机灭灯、下行到达场1-8道南端发车时，直通场应派人在（ ）显示引导手信号。 | 1 | A.XL5信号机前 | B.XL5信号机后 | C.下到场相应线路发车进路信号机前 | D.第三连络线 | A
52 | 1 | 下行到达场1-4、6-9道北端SⅡ-1-SⅡ-4、SⅡ-6-SⅡ-9信号机下方各设1个具有（）灯位的进路表示器。 | 1 | A.2 | B.3 | C.4 | D.5 | B
53 | 1 | 车站在行车室设《行车设备检查登记簿》运统－46共计（）册。 | 1 | A.4 | B.5 | C.2 | D.3 | D
54 | 3 | 操纵助理值班员不需接（抄）收列车阶段计划、调车作业计划。 | 3 | √ | × |  |  | ×
55 | 3 | 遇行车设备故障，及时通知相关部门处理，登记、签认《行车设备检查登记簿》，并做好行车设备故障期间的非正常接发列车作业。 | 3 | √ | × |  |  | √
56 | 3 | 本站按业务性质为货运站，按技术性质为编组站 | 3 | √ | × |  |  | ×
57 | 3 | 操纵信号时，认真执行“一看、二排、三确认、四呼唤、五盯住”制度。 | 3 | √ | × |  |  | √
58 | 3 | 发车信号开放应于：开车前不少于1min。 | 3 | √ | × |  |  | ×
59 | 3 | 计算机联锁设备通过显示屏信号复示器的状态进行确认信号显示状态。 | 3 | √ | × |  |  | √
60 | 3 | 同方向不能同时发接列车时，待出发列车出站（场）或接入的列车进入接车线停妥后，方准接入或发出另一列车。 | 3 | √ | × |  |  | √
61 | 3 | 车站可对京津冀快运货物列车、军用人员列车不采用灯旗发车。 | 3 | √ | × |  |  | ×
62 | 3 | 接发列车原则上应在基本进路上办理，需排列变通进路时，车站值班员在布置时应明确说明接（发）车进路经由的变通按钮。 | 3 | √ | × |  |  | √
63 | 3 | 操纵助理值班员不得擅自排列变通进路。可以排列小八字进路。 | 3 | √ | × |  |  | ×
64 | 3 | 排列进路前，看接车线、区间（第一闭塞分区）是否空闲、进路有无障碍、机车车辆动态、始终端按钮位置及表示灯、信号复式器显示等。 | 3 | √ | × |  |  | √
65 | 3 | 计算机联锁设备通过信号复示器的状态进行确认。 | 3 | √ | × |  |  | ×
66 | 3 | 开放信号机时机均为列车到达（通过）前不少于5min。 | 3 | √ | × |  |  | √
67 | 3 | 停止影响发出列车进路上的调车作业时机：应不迟于出发前3min停止影响列车进路的调车作业。 | 3 | √ | × |  |  | √
68 | 3 | 信号开放前，操纵助理值班员按车站值班员的命令，及时停止影响列车进路的调车作业。 | 3 | √ | × |  |  | √
69 | 3 | 信号开放前，操纵助理值班员按车站值班员的命令，及时停止影响列车进路的调车作业。 | 3 | √ | × |  |  | √
70 | 3 | 下行到达场XⅡ-1-XⅡ-3信号机在开放状态及表示器左方显示一个白色灯光——表示进路开通，准许列车向第三联络线方向发车。 | 3 | √ | × |  |  | √
71 | 3 | 下行到达场4-8道南端ⅡTF4-ⅡTF8信号机在开放状态及表示器左方显示一个白色灯光——表示进路开通，准许列车向第三联络线方向发车。 | 3 | √ | × |  |  | √
72 | 3 | 下行到达场4-8道南端ⅡTF4-ⅡTF8信号机在开放状态及表示器右方显示一个白色灯光——表示进路开通驼峰方向。 | 3 | √ | × |  |  | √
73 | 3 | 操纵助理值班员应按车站值班员命令和非正常作业标准正确及时地准备进路，对进路上的有关道岔按规定单独锁闭。 | 3 | √ | × |  |  | √
74 | 3 | 操纵助理值班员可以通过信号操作终端的显示检查确认接车线是否空闲。 | 3 | √ | × |  |  | √
75 | 3 | 集中区联锁失效的道岔车务加锁完毕同时通知工务以紧固器紧固。 | 3 | √ | × |  |  | √
76 | 3 | 计算机联锁设备遇非正常情况、显示屏黑屏、接触网停电或施工（维修）作业时，应在计算机联锁应急盘上标记列车车次、揭挂表示牌 | 3 | √ | × |  |  | √
77 | 3 | 下行到达场手摇把（速动扳手）总数为9把。 | 3 | √ | × |  |  | √
78 | 3 | 进路排列好后，不准随意取消。遇特殊情况必须取消调车进路时，车站值班员须得到调车人员（司机）及有关人员的同意后方可进行。 | 3 | √ | × |  |  | √
79 | 3 | 车站需使用手摇把（速动扳手）时，在《行车设备检查登记簿》（加封登记）内登记，并须向列车调度员请求调度命令，电务、车站有关人员双方签认后，方可破封解锁使用手摇把（速动扳手）。 | 3 | √ | × |  |  | ×
80 | 3 | 接发列车时，车站值班员可以不通知外勤助理值班员出场作业。 | 3 | √ | × |  |  | ×
81 | 3 | 京津冀快运货物列车、军用人员列车应采用手信号发车。 | 3 | √ | × |  |  | ×
82 | 3 | 办理列车预告（闭塞）后，如列车车次临时变更时，须取消前次列车车次预告（闭塞），并重新办理预告（闭塞）。 | 3 | √ | × |  |  | √
83 | 3 | 列车到达后由外勤助理值班员使用止轮器防溜，防溜后向车站值班员(内勤助理值班员)汇报，信号楼在电子占线板“防溜”栏内填记“防”。 | 3 | √ | × |  |  | √
84 | 3 | 严禁在非进路表示器开放后或一台机车正在非进路区域内进行调车作业时，作业人员将另一台机车放入同一非进路轨道区段内进行作业。 | 3 | √ | × |  |  | √
85 | 3 | 当遇通信设备故障等非正常情况或突发事件时，当班作业人员确需使用手机进行应急处置或联系工作等特殊情况，由车间组织安排使用并在《车间工作日志》中记录，免于红线考核。 | 3 | √ | × |  |  | √
86 | 3 | 下行到达场与北仓站 （经南曹上行联络线运行） 联锁方式为：单线单方向自动闭塞。 | 3 | √ | × |  |  | ×
87 | 3 | 下到场XB信号机为进站线号机。 | 3 | √ | × |  |  | √
88 | 3 | 下到场接触网停电卡片为南仓分区兼开闭所（219）号馈线50709号停电卡片。 | 3 | √ | × |  |  | √
89 | 3 | 南仓变电所9号馈线（下到场）与南仓分区兼开闭所1号馈线（126整备场）的分段处在D221信号机后方。 | 3 | √ | × |  |  | √
90 | 3 | 南仓变电所211号馈线供电范围不包括北仓（不含）—南仓（含）京沪三线地段 | 3 | √ | × |  |  | ×
91 | 3 | 南仓至北仓间下行线接触网分相处(K127+296)在进站信号机外方。 | 3 | √ | × |  |  | √
92 | 3 | 下行到达场计算机联锁型号及软件版本为EI32-JD | 3 | √ | × |  |  | √
93 | 3 | 下到场至北仓站 （经京沪正线运行）闭塞方式为双线自动闭塞 | 3 | √ | × |  |  | √
94 | 3 | 下到场至北仓站 （经京沪三线运行）闭塞方式为单线半自动闭塞 | 3 | √ | × |  |  | √
95 | 3 | 下到场至北仓站 （经曹上行联络线运行）闭塞方式为单线单方向自动站间闭塞。 | 3 | √ | × |  |  | ×
96 | 3 | 操纵助理值班员排列列车进路时，各动作之间必须有间隔停顿，可以同时进行其他作业。 | 3 | √ | × |  |  | ×
97 | 3 | 接发列车时，应严格执行按先完成调车作业、后接发列车的原则 | 3 | √ | × |  |  | ×
98 | 3 | 下行到达场手摇把（速动扳手）总数为9把。 | 3 | √ | × |  |  | √
99 | 3 | 车站需使用手摇把（速动扳手）时，在《行车设备检查登记簿》（加封登记）内登记，并须向列车调度员请求调度命令 | 3 | √ | × |  |  | ×
100 | 3 | 本场列车发车，在开放出站（发车进路）信号机后，车站值班员（助理值班员）应及时通知外勤助理值班员送车。 | 3 | √ | × |  |  | ×
101 | 3 | 接发列车时，外勤助理值班员昼间持拢起的手信号旗（左手持红旗，右手持绿旗），夜间左手持信号灯，站在立岗位置处，面向列车，注意列车运行和货物装载状态，执行作业标准。 | 3 | √ | × |  |  | ×
102 | 3 | 非正常接发列车时，使用信号操作终端准备的进路，车站值班员在得到进路准备好的汇告后，从信号操作终端上再次确认。 | 3 | √ | × |  |  | √
103 | 3 | 调车进路能一次排通时必须一次排通，不能一次排通时，应由远及近分段排列。 | 3 | √ | × |  |  | √
104 | 3 | 下行到达场北端可利用南曹引入线、京沪引入线办理倒钩作业，调车机附挂辆数不得超过25辆。 | 3 | √ | × |  |  | ×
105 | 3 | 横越线路时，必须执行“一站立、二指看、三通过”制度，并注意机车、车辆动态及脚下有无障碍物等。严禁钻车、跳车和抢越线路，遇天气不良时，更应注意来往的机车、车辆。 | 3 | √ | × |  |  | √
106 | 3 | 严禁向接触网上抛挂绳索等物体，发现接触网断线或吊挂在接触网上的外来飘落物线头、绳索等，均视为带电，并保持2m以上的安全距离 | 3 | √ | × |  |  | √
107 | 3 | 所有当班作业人员以及其他上线检查、检修、作业人员，手机由各车间集中保管。 | 3 | √ | × |  |  | √
108 | 3 | 凡经酒精检测发现饮酒或带酒气上岗作业的人员，实行“红线”管理，立即停止其工作，按车站考核规定严肃处理。 | 3 | √ | × |  |  | √
109 | 3 | 横越有机车、车辆停留的线路时，必须先确认机车、车辆暂不移动，然后在距该机车、车辆5米以外绕行。 | 3 | √ | × |  |  | ×