## 1
1 | 1 | 机车、车辆长度的计算，以前后两钩舌内侧面距离按（）m为换算单位（一辆），各型机车、车辆按上述换算单位得出的比值，称为换算长度。 | A.11 | B.10 | C.9 | D.8 | A
2 | 1 | 当车辆总重（自重＋载重）达到（）t时，按重车位调整。 | A.40 | B.35 | C.30 | D.45 | A
3 | 1 | 在货物列车中关门车连续连挂不得超过（）辆。 | A.3 | B.4 | C.2 | D.5 | C
4 | 1 | 编入货物列车的关门车数不超过现车总辆数的（）（尾数不足一辆按四舍五入计算）时，可不计算每百吨列车重量的换算闸瓦压力，不填发制动效能证明书。 | A.0.06 | B.0.07 | C.0.08 | D.0.09 | A
5 | 1 | 动车组以外的列车中相互连挂的车钩中心水平线的高度差，不得超过（）mm。 | A.50 | B.75 | C.70 | D.85 | B
6 | 1 | 列车中车辆的连挂，由（）负责。软管的连结，有列检作业的始发列车由列检人员负责；无列检作业的，由调车作业人员负责。 | A.机车乘务员 | B.调车作业人员 | C.列检人员 | D.车辆乘务员 | B
7 | 1 | 货物列车本务机车在车站调车作业时，无论单机或挂有车辆，与本列的车辆摘挂和软管摘结，均由（）负责。 | A.调车作业人员 | B.电务人员 | C.列检人员 | D.机车乘务员 | A
8 | 1 | 旅客列车在途中摘挂车辆时，车辆的摘挂和软管摘结，由（）负责。 | A.机车乘务员 | B.电务人员 | C.列检人员 | D.调车作业人员 | D
9 | 1 | 货车车体倾斜容许限度为（）mm。 | A.100 | B.80 | C.75 | D.150 | C
10 | 1 | 使用机车进行调车作业时，应采用无线调车灯显设备(机车摘挂、转线等不进行车辆摘挂的作业，（）除外），并使用规定的频率，其显示方式须符合有关要求。 | A.列车在到达线路内拉道口、直接后部摘车 | B.调车线倒钩作业 | C.专用线顶送作业 | D.驼峰溜放作业 | A
11 | 1 | 一批作业（指一张调车通知单）不超过三钩或变更计划不超过三钩时，可用口头方式布置（中间站利用本务机车除外），有关人员必须复诵。变更（）时，必须停车传达。 | A.作业方法 | B.摘挂辆数 | C.股道 | D.钩数 | C
12 | 1 | 调车人员不足（）人，不准进行调车作业。 | A.1 | B.2 | C.3 | D.4 | B
13 | 1 | 推进车辆连挂时，要显示（）。 | A.停留车位置信号 | B.减速信号 | C.稍行移动信号 | D.十、五、三车的距离信号 | D
14 | 1 | 推送车辆时，要先（）。车列前部应有人瞭望，及时显示信号。 | A.试拉 | B.顿钩 | C.汇报站位 | D.进行人身互控 | A
15 | 1 | 调车作业接近被连挂的车辆时，不准超过（）km/h。 | A.10 | B.5 | C.15 | D.7 | B
16 | 1 | 调动超限货物的车辆时，速度不准超过（）km/h。 | A.20 | B.15 | C.10 | D.5 | B
17 | 1 | 调车作业在空线上牵引运行时，不准超过40km/h；推进运行时，不准超过（）km/h。 | A.25 | B.30 | C.15 | D.20 | B
18 | 1 | 调车组不足（）人时，禁止溜放作业。 | A.2 | B.3 | C.4 | D.5 | B
19 | 1 | 线路两旁堆放货物，距钢轨头部外侧不得小于（）m。 | A.0.5 | B.2 | C.1.5 | D.1 | C
20 | 1 | 站台上堆放货物，距站台边缘不得小于（）m。 | A.0.5 | B.2 | C.1.5 | D.1 | D
21 | 1 | 接发列车时，应按（）规定的时间，停止影响接发列车进路的调车作业。 | A.办理闭塞 | B.《站细》 | C.列车到发前6分钟 | D.列车到达前 | B
22 | 1 | 一批调车作业中临时停留的车辆，须拧紧两端车辆的人力制动机（）以铁鞋（止轮器）止轮。 | A.并 | B.或 | C.再 | D.和 | B
23 | 1 | 安全线向车挡方向不应采取下坡道，其有效长度不小于（）m。 | A.30 | B.40 | C.45 | D.50 | D
24 | 1 | 列车拉铁鞋开车为（）事故。 | A.一般A类 | B.一般C类 | C.一般B类 | D.一般D类 | D
25 | 1 | 设有防跳销的车辆防跳插销的插设，无列检作业的连挂车辆作业时连挂处由（）负责； | A.调车组 | B.连挂人员 | C.列检 | D.助理值班员 | B
26 | 1 | 调车指挥人于作业开始前，应将作业方法和注意事项清楚地传达给（）人员。 | A.调车 | B.司机及调车 | C.扳道 | D.有关 | D
27 | 1 | 如遇特殊情况必须压信号机绝缘原路返回时，调车长应向（）报告。 | A.列车调度员 | B.调车长 | C.信号楼（行车室）车站值班员 | D.值班站长 | C
28 | 1 | 在集中区调车作业时，必须凭（）的显示进行作业。 | A.调车信号 | B.信号机状态 | C.运行信号 | D.扳道员的还道信号 | A
29 | 1 | 非集中区调车作业牵出或推进时，未得到扳道员的股道信号和道岔开通信号或调车信号机显示的允许运行的信号前，必须距警冲标或调车信号机（）及其以上地点停车。 | A.10m | B.30m | C.50m | D.三车 | C
30 | 1 | 使用手信号旗（灯）时，十车距离内，不显示（）信号。 | A.稍行移动 | B.五车 | C.三车 | D.减速 | D
31 | 1 | 推进连挂车辆，如被连挂车辆距前方警冲标不足（）时，还要与有关人员联系、开通前方进路后才能连挂。 | A.10m | B.30m | C.50m | D.三车 | B
32 | 1 | 车站使用简易紧急制动阀由（）负责保管，交接班时应进行检查。 | A.调车区长 | B.站长 | C.专业人员 | D.调车组 | D
33 | 1 | 尽头线停留机车、车辆时，应与车挡保持（）及其以上距离。 | A.10m | B.30m | C.50m | D.三车 | A
34 | 1 | 如向尽头线、尽头站台取送车时，必须在距尽头站台或停留车（）处停车，再以5km/h及其以下速度靠近尽头站台或连挂车辆。 | A.10m | B.30m | C.50m | D.三车 | B
35 | 1 | 编组站、区段站到发线的到达列车，停留时间超过（）小时或到发线坡度超过1.5‰时，须拧紧两端车辆的人力制动机或以铁鞋（止轮器）牢靠固定。 | A.0.5 | B.1 | C.1.5 | D.2 | D
36 | 1 | 在始发、终到及换挂机车的车站到发线停留的客车底(包括按照路用列车车次开行的通勤列车车底)，停留时间超过（）或线路坡度超过1.5‰时，须按规定采取防溜措施。 | A.0.5h | B.1h | C.1.5h | D.2h | B
37 | 1 | 使用铁鞋（止轮器）防溜时，鞋尖（止轮器）应紧贴（），牢靠固定。 | A.钢轨 | B.轮缘 | C.车轮踏面 | D.轮毂 | C
38 | 1 | 岔线、段管线及路企交接线停留车辆的防溜及交接、检查工作，应在相关安全协议中进行明确.由车站担当调车作业时，（）负责防溜措施的设置与撤除。 | A.车站调车人员 | B.企业运输人员 | C.货运人员 | D.车站调车人员和企业运输人员 | A
39 | 1 | 《行规》规定：“车辆防溜坡度”是指该线的（）。 | A.平均坡度 | B.最大坡度 | C.换算坡度 | D.实际坡度 | D
40 | 1 | 《行规》规定：“调车作业时超过2.5‰的坡度”：指该线有效长内的（）。 | A.实际坡度 | B.平均坡度 | C.最大坡度 | D.换算坡度 | B
41 | 1 | 《行规》规定：“手推调车时超过2.5‰的坡度”：指该线的（）。 | A.平均坡度 | B.最大坡度 | C.换算坡度 | D.实际坡度 | D
42 | 1 | 《行规》规定：“禁止溜放调车时超过2.5‰的坡度”：指该线的（）。 | A.平均坡度 | B.最大坡度 | C.实际坡度 | D.换算坡度 | A
43 | 1 | 每（）单位、车间、班组要对所有从业人员（含民工、劳务工、临时工）进行《防止机车、车辆人身伤害安全措施》三级专门安全教育培训，并经考试合格后，方准上岗。 | A.月 | B.季 | C.半年 | D.年 | C
44 | 1 | 从业人员上岗前必须按规定穿戴（）服装和携带必要的人身安全防护备品。 | A.劳动防护 | B.标准制式 | C.劳动作业 | D.干净整洁 | A
45 | 1 | 学徒工、实习人员参加作业前，必须签订师徒合同，严格落实人身安全互控措施，严禁（），否则不得单独顶岗作业。 | A.师傅作业 | B.徒弟作业 | C.师徒包保 | D.师徒分离 | D
46 | 1 | 从业人员上线路作业的上下工、交接班行走的安全路线由单位做出具体规定，并做到（）。 | A.列队交接 | B.对号交接 | C.同去同归 | D.自我保护 | C
47 | 1 | 横越有机车、车辆停留的线路时，必须先确认机车、车辆暂不移动，然后在距该机车、车辆（）米以外绕行。 | A.5 | B.10 | C.20 | D.30 | B
48 | 1 | 穿越车辆空档时，首先确认车辆（）后，再从两车组之间空档处迅速穿越，穿越两车组间空档的间距不得小于10米，并要注意脚下有无障碍物及邻线机车、车辆动态。 | A.安全连挂 | B.停止调动 | C.缓慢移动 | D.暂无移动 | D
49 | 1 | 上线人员严禁扒乘机车、车辆和（）。 | A.横过线路 | B.横越线路 | C.以车代步 | D.沿线路行走 | C
50 | 1 | 调车作业开始前必须将作业计划清楚地传达给有关人员，作业中不得随意变更，变更股道作业时，必须（）传达。 | A.逐人 | B.重新 | C.停轮 | D.逐项 | C
51 | 1 | 车辆走行中禁止在车梯上（）或经过站台时站在高于站台的车梯上。 | A.探身过远 | B.双手抓握 | C.双脚蹬稳 | D.单手抓乘 | A
52 | 1 | 车辆走行中禁止在装载易于窜动货物车辆的（）之间站立。 | A.前端 | B.两端 | C.后端 | D.空隙 | D
53 | 1 | 调车人员上车速度最高不得超过（）公里/小时。 | A.10 | B.15 | C.20 | D.30 | B
54 | 1 | 调车人员在窄路肩、高路基的线路上和高度超过1.1米的站台上作业时，必须（）。 | A.停车上下 | B.不超过20公里/小时下车 | C.不超过15公里/小时上车 | D.不超过3公里/小时上下车 | A
55 | 1 | 调车人员上车前应注意脚蹬、车梯、扶手、低边车的侧板和机车脚踏板的（）状态。 | A.连接 | B.焊接 | C.捆绑 | D.牢固 | D
56 | 1 | 调车人员上下车时，要选择好地点，注意地面障碍物，严禁在（）上下车。 | A.调车区 | B.道岔区 | C.牵出线 | D.提钩区 | B
57 | 1 | 手推调车时，必须做好人身防护措施后在车辆（）进行，并注意脚下有无障碍物。 | A.一端 | B.两端 | C.一侧 | D.两侧 | D
58 | 1 | 摘接风管、调整钩位禁止（）进入道心。 | A.单脚 | B.双脚 | C.身体上部位 | D.身体任何部位 | B
59 | 1 | 使用平面无线灯显调车作业时，制动员进入钩档作业必须（）防护。 | A.停车 | B.使用红键锁闭 | C.专人 | D.拉开车辆间隔 | B
60 | 1 | 平面调车溜放作业，严禁使用（）制动。 | A.折角塞门放风 | B.截断塞门放风 | C.拉动缓解阀排风 | D.人力制动机 | A
61 | 1 | 使用铁鞋制动时，应（）来车方向，严禁反手、徒手使用铁鞋。 | A.面向 | B.背向 | C.对向 | D.反向 | B
62 | 1 | 禁止调车作业人员抓乘（）的机车车辆。 | A.本组担当 | B.非本组担当 | C.本调运行 | D.本调作业 | B
63 | 1 | 调车人员在作业中，应随时注意调车线上和相邻线路上有无正在进行设备维修和清扫道岔等（）人员。 | A.电务 | B.工务 | C.车务 | D.侵入限界 | D
64 | 1 | 电气化安全知识考试，考试成绩在（）分以上，方准从业人员在电气化区段作业。 | A.60 | B.70 | C.80 | D.90 | D
65 | 1 | 在电气化区段，除专业人员按规定作业外，所有人员和所携带的物件(如长杆、导线等)与接触网设备、牵引变电设备和电力机车的带电部分，必须保持（）米以上的距离。 | A.1 | B.2 | C.2.5 | D.4 | B
66 | 1 | 在电气化区段，通过铁路平交道口的机动车辆装载货物高度(从地面算起)超过（）米以上时，货物上严禁坐人。 | A.1 | B.2 | C.2.5 | D.4.2 | B
67 | 1 | 调车作业人员在电气化区段作业前，必须进行（）。 | A.停电作业 | B.减速慢行 | C.停车等待 | D.安全预想 | D
68 | 1 | 在距接触网带电部分不足（）米的建筑物作业时，接触网必须停电。 | A.2 | B.2.5 | C.4.2 | D.4.5 | A
69 | 1 | 任何人员禁止在吸流变压器下、支柱、铁塔下（）。 | A.停留 | B.站立 | C.通过 | D.避雨 | D
70 | 1 | 发现接触网断线或在接触网上挂有线头、绳索等物体时，不得与其接触，必须保持（）米以上的距离，并将该处加以防护，立即通知供电部门进行处理。 | A.4 | B.4.2 | C.10 | D.20 | C
71 | 1 | 利用（）推送车辆进入无网区或无电区进行调车作业时，要有足够数量的车辆作“隔离车”。 | A.电力机车 | B.内燃机车 | C.专调机 | D.调度机 | A
72 | 1 | 当调车作业由无电区域进入有电区域作业时，应一度停车，（）须提前检查确认有关人员站立位置符合要求后，方准进入有电区域。 | A.安全员 | B.调车区长 | C.连结员 | D.调车长 | D
73 | 1 | 登乘电力机车进行调车作业时，作业人员手臂及所持物件不准超过（）。 | A.车梯最高处 | B.司机室上部车窗 | C.车顶 | D.禁止攀登标识处 | C
74 | 1 | 机车、车辆无论空重状态，均不得超出（）限界。 | A.机车车辆 | B.超级超限 | C.二级超限 | D.建筑 | A
75 | 1 | 站线是指到发线、调车线、（）、货物线及站内指定用途的其他线路。 | A.正线 | B.段管线 | C.牵出线 | D.岔线 | C
76 | 1 | （）是指机务、车辆、工务、电务、供电等段专用并由其管理的线路。 | A.正线 | B.段管线 | C.牵出线 | D.岔线 | B
77 | 1 | 信号机按用途分为进站、出站、通过、进路、预告、接近、遮断、驼峰、驼峰辅助、复示、（）信号机。 | A.矮柱 | B.高架 | C.调车 | D.高柱 | C
78 | 1 | 驼峰信号机在正常情况下的显示距离，不得小于（）。 | A.200m | B.300m | C.400m | D.600m | C
79 | 1 | 在作业繁忙的调车场上，因受地形、地物影响，调车机车司机看不清调车指挥人的手信号时，应设（）表示器。 | A.发车 | B.发车线路 | C.调车 | D.进路 | C
80 | 1 | 调车作业应采用无线调车灯显设备，并使用（）频率。 | A.固定 | B.相同 | C.不同 | D.规定 | D
81 | 1 | 调车作业遇有特殊情况，可由有任免权限的单位鉴定、考试合格的（）代替。 | A.货运员 | B.站务员 | C.连结员 | D.取得调车长资格的胜任人员 | D
82 | 1 | （）在调车作业前，必须亲自并督促组内人员充分做好准备，认真进行检查。 | A.调车长 | B.调车领导人 | C.调车区长 | D.车站调度员 | A
83 | 1 | 调车领导人应正确及时地编制、布置（）。 | A.调车作业计划 | B.运输计划 | C.机车运用 计划 | D.运行图 计划 | A
84 | 1 | 布置调车作业计划应使用调车作业通知单。 | A.对 | B.错 | C. | D. | A
85 | 1 | 调车领导人与（）必须亲自交接计划。 | A.司机 | B.调车长 | C.调车指挥人 | D.连结员 | C
86 | 1 | （）应根据调车作业计划制定具体作业方法，连同注意事项，亲自向司机交递和传达。 | A.车站值班员 | B.车站调度员 | C.调车领导人 | D.调车指 挥人 | D
87 | 1 | 调车指挥人确认有关人员均已了解（）后，方可开始作业。 | A.班计划 | B.阶段计划 | C.调车作业计划 | D.运行图 计划 | C
88 | 1 | 调车作业时，（）必须正确及时地显示信号；机车乘务人员要认真确认信号，并回示。 | A.作业员 | B.扳道员 | C.司机 | D.调车人员 | D
89 | 1 | 推进车辆连挂时，要显示十、五、三车的距离信号，没有显示十、五、三车的距离信号，不准挂车，没有司机回示，应立即显示（）信号。 | A.连结 | B.推进 | C.停车 | D.减速 | C
90 | 1 | 推进车辆运行时，前方进路的确认由（）负责。 | A.调车长 | B.连结员 | C.机车司机 | D.调车指 挥人 | D
91 | 1 | 在调车作业中，单机运行或牵引车辆运行时，前方进路的确认由（）负责。 | A.连结员 | B.调车长 | C.司机 | D.车站值班员 | C
92 | 1 | 调车作业挂车时，没有（），不得撤除防溜措施。 | A.连挂妥当 | B.停妥信号 | C.连结信号 | D.好了信号 | A
93 | 1 | 机械冷藏车，如因迂回线故障等原因，必须通过设有车辆减速器（顶）的驼峰时，以不得超过（）km/h的速度推送过峰。 | A.3 | B.5 | C.7 | D.10 | C
94 | 1 | 不得附挂（）溜放其他车辆（推峰除外）。 | A.机械冷藏车 | B.客车 | C.毒品车 | D.外闸瓦车 | A
95 | 1 | 在扳动道岔，操纵信号时，认真执行（）制度。 | A.一看、二扳 (按)、三确认、四显示(呼唤) | B.一扳(按)、 二看、三确认、四显示(呼唤) | C.一确认、二 扳(按)、三看、四显示(呼唤) | D.一看、二 确认、三扳(按)、四显示(呼唤) | A
96 | 1 | 在昼间遇降雾，暴风雨雪及其他情况，致使调车信号及调车手信号显示距离不足（）时，应使用夜间信号。 | A.1000m | B.500m | C.400m | D.200m | D
97 | 1 | 在昼间遇降雾、暴风雪及其他情况，注意或减速信号显示距离不足（），应使用夜间信号。 | A.1000m | B.800m | C.200m | D.400m | D
98 | 1 | 调车信号机显示一个（）准许越过该信号机调车。 | A.蓝色灯光 | B.绿色灯光 | C.月白色灯光 | D.月白色闪 光灯光 | C
99 | 1 | 装有平面溜放调车区集中联锁设备时，调车信号机显示一个（），准许溜放调车。 | A.蓝色灯光 | B.绿色灯光 | C.月白色灯光 | D.月白色闪光灯光 | D
100 | 1 | 调车信号机显示一个（），不准越过该信号机调车。 | A.蓝色灯光 | B.绿色灯光 | C.月白色灯光 | D.月白色闪光灯光 | A
101 | 1 | 使用无线调车灯显制式的信号，两个红灯为（）信号。 | A.连结 | B.溜放 | C.紧急停车 | D.停车 | C
102 | 1 | 手信号中：道岔开通信号表示（）。 | A.道岔开通直股 | B.进路道岔准备妥当 | C.道岔开通侧股 | D.道岔准备完毕 | B
103 | 1 | 使用手信号调车作业时：昼间─—两臂高举头上，使拢起的手信号旗杆成水平末端相接，为（）。 | A.指挥机车向显 示人方向稍行移动信号 | B.溜放信号 | C.指挥机车向 显示人反方向稍行移动信号 | D.连结信号 | D
104 | 1 | 使用手信号调车作业时：夜间─—红、绿色灯光交互显示数次，为（）。 | A.指挥机车向显示人方向稍行移动信号 | B.溜放信号 | C.指挥机车向显示人反方向稍行移动信号 | D.连结信号 | D
105 | 1 | 道岔表示器夜间为（）灯光─—表示道岔位置开通直向。 | A.白色 | B.黄色 | C.蓝色 | D.紫色 | D
106 | 1 | 脱轨表示器昼间为（），表示线路在遮断状态。 | A.带白边的红色长方牌 | B.带白边的红色圆牌 | C.带黄边的红色圆牌 | D.带黄边的红色长方牌 | A
107 | 1 | 脱轨表示器夜间为月白色灯光--表示线路在（）状态。 | A.遮断 | B.侧向 | C.开通 | D.直向 | C
108 | 1 | 调车人员任职、提职、改职前，应进行拟任岗位资格性培训，定职前现场跟班学习时间累计不得少于（），经考试合格，取得岗位培训合格证书，方可任职。 | A.2个月 | B.半年内 | C.一个月 | D.3个月 | D
109 | 1 | 新职人员定职（）不得单独领车作业。 | A.三个月 | B.半年内 | C.三个月内 | D.一年 | B
110 | 1 | 2人制调车班组不得安排（）。 | A.新职连结员 | B.连结员 | C.调车长 | D.制动员 | A
111 | 1 | 同一调车班组内安排学习和定职时间不足半年的新职人员不得超过（）人。 | A.1 | B.2 | C.3 | D.4 | A
112 | 1 | 安装制动阀应会同（）进行放风试验。 | A.调车长 | B.连结员 | C.司机 | D.领车人员 | C
113 | 1 | 调车作业应使用无线调车灯显设备时，必须（）。 | A.两侧作业 | B.同侧作业 | C.里侧作业 | D.外侧作业 | B
114 | 1 | （）作业，每批作业前应对无线调车灯显设备试机。 | A.调车机 | B.本务机车 | C.专调机 | D.单机 | B
115 | 1 | 作业开始前由调车人员将便携机控器送上机车，安置在适当位置，作业完了由（）取回。 | A.助理值班员 | B.司机 | C.调车长 | D.调车人员 | D
116 | 1 | 摘挂车数（）辆及其以上时，应在作业钩右侧相对处标注最后一辆车车号。 | A.5 | B.6 | C.7 | D.8 | C
117 | 1 | 附有示意图的调车作业通知单应填写停留车距（）距离、车组间距离。 | A.大门 | B.道岔 | C.警冲标 | D.装卸机具 | C
118 | 1 | 推上驼峰解散车辆时的速度和装有加、减速顶的线路上的调车速度，在（）内规定。 | A.《技规》 | B.《站细》 | C.《行规》 | D.《调标》 | B
119 | 1 | 正线、到发线上调车，须经过（）准许。 | A.列车调度员 | B.值班站长 | C.调车长 | D.车站值班员 | D
120 | 1 | 下峰送车应（），停妥后再提开车钩。 | A.停车 | B.连挂 | C.制动 | D.送车到位 | D
121 | 1 | 终到旅客列车或旅客列车中途甩挂作业，调车长接到（）准许作业的通知后，方可指挥机车作业。 | A.列车调度员 | B.站长 | C.车站值班员 | D.值班干部 | C
122 | 1 | 在停有（）的线路上，除进行本列车的摘挂作业外，禁止进行其他调车作业。 | A.保留列车 | B.专包列车车底 | C.旅客列车车底 | D.超限列车 | B
123 | 1 | 调动乘坐旅客的车辆时，由值乘列车乘务员锁闭两端车门，监护车内旅客安全，速度不准超过（）km/h。 | A.15 | B.10 | C.7 | D.20 | A
124 | 1 | 调动或连挂注有△w的车辆时，车辆软管连接比例不少于（）。 | A.全列的一半 | B.2﹕5 | C.1﹕10 | D.1﹕5 | D
125 | 1 | 在接近、连挂注有△w的车辆以及带有此种车辆连挂其它车辆时，应在被连挂车辆（）处一度停车后，再行连挂作业 | A.一车 | B.三车 | C.十车 | D.五车 | C
126 | 1 | 向停有△w车辆的线路溜放或送车时，应留有（）m安全距离，严禁溜放连挂。 | A.5 | B.7 | C.15 | D.10 | D
127 | 1 | 一批作业结束后，作业人员应将防溜措施报告（）（编组场、编发场除外），调车长或指派人员在防溜揭示板明示，并填记《（电子）防溜器具使用登记本》。 | A.调车区长 | B.车站值班员 | C.调车长 | D.调车领导人 | C
128 | 1 | 作业人员撤除到发线（）的防溜措施，防溜器具归位，并填记《防溜器具使用登记本》后，向车站值班员汇报。 | A.到达列车 | B.车辆 | C.停留车 | D.待发车列 | D
129 | 1 | 车站担当货场、货物线、专用线、段管线、专用铁路取送车作业时，由车站调车人员负责采取防溜措施，并执行（）签认。 | A.防溜交接 | B.防溜 | C.交接 | D.登记 | A
130 | 1 | 调车作业中，表示已接受调车长所发出的手信号时司机鸣笛鸣示方式为（）。 | A.二长声 | B.一长声 | C.二短声 | D.一短声 | D
131 | 1 | 驼峰色灯信号机及其复示信号机显示一个绿色闪光灯光——（）。 | A.准许机车车辆按规定速度向驼峰推进 | B.指示机车车辆自驼峰退回 | C.指示机车车辆加速向驼峰推进 | D.不准机车车辆越过该信号机或指示机车车辆停止作业 | C
132 | 1 | 驼峰色灯信号机及其复示信号机显示一个月白色灯光——（）。 | A.指示机车车辆自驼峰退回 | B.指示机车车辆减速向驼峰推进 | C.准许越过该信号机调车 | D.指示机车到峰下 | D
133 | 1 | 准许机车车辆自牵出线向调车区运行调车表示器的显示方式为——（）。 | A.向调车区方向显示一个白色灯光 | B.向牵出线方向显示一个白色灯光 | C.向牵出线方向显示两个白色灯光 | D.向牵出线方向显示一个月白色灯光 | B
134 | 1 | 调车手信号减速信号昼间显示方式为（）。 | A.展开的红色信号旗下压数次 | B.展开的绿色信号旗下压数次 | C.展开的绿色信号旗在下部左右摇动 | D.展开的绿色信号旗左右摇动 | B
135 | 1 | 联系用的手信号的显示方式表示——（）。 | A.进路道岔准备妥当 | B.进路准备妥当 | C.道岔开通 | D.道岔开通正确 | A
136 | 1 | 调车机车起动注意信号鸣示方式为——（）。 | A.一短声 | B.二长声 | C.一长声 | D.二短声 | C
137 | 1 | 调车扳道人员要求停车时使用口笛、号角的鸣示方式——（）。 | A.一长声 | B.连续短声 | C.一短声 | D.连续长声 | B
138 | 1 | 编组站、区段站在到发线、调车线以外的线路上停留车辆，不进行调车作业时，应连挂在一起，并须拧紧两端车辆的人力制动机，（）以铁鞋（止轮器、防溜枕木等）牢靠固定。 | A.并 | B.或 | C.和 | D.另 | B
139 | 1 | 中间站停留车辆，无论停留的线路是否有坡道，均应连挂在一起，拧紧两端车辆的人力制动机，（）以铁鞋（止轮器、防溜枕木等）牢靠固定。 | A.并 | B.或 | C.和 | D.另 | A
140 | 1 | 电气化区段不能采用（）防溜时，应使用人力制动机紧固器防溜。 | A.人力制动机 | B.止轮器 | C.铁鞋 | D.防溜枕木 | A
141 | 1 | 各有关调车作业岗点、信号楼（行车室）、扳道房、货场（货物线）、段管线以及专用线（专用铁路）等有关处所须配备（）的防溜器具。 | A.足够 | B.良好 | C.足够数量 | D.性能良好 | C
142 | 1 | 使用备用铁鞋时，须经（）（中间站长、副站长，车间主任、副主任）准许，并在《站长工作日志》或《车间工作日志》上记录，内容包括“时间、原因、铁鞋数量”，备用铁鞋收回后亦应登记。作业人员应在交接本上登记，做到交接清楚。 | A.值班干部 | B.车站值班员 | C.助理值班员 | D.调车区长 | A
143 | 1 | 中间站一批调车作业结束后，调车指挥人应将停留车位置及防溜措施落实情况向（）报告。 | A.调车长 | B.调车领导人 | C.调车指挥人 | D.车站值班员 | B
144 | 1 | 实际坡度超过（）的到发线，原则上不得停放保留列车。 | A.1.5‰ | B.2‰ | C.2.5‰ | D.1‰ | C
145 | 1 | 弹簧式道岔定位涂刷（）反光漆标示。 | A.红色 | B.黄色 | C.白色 | D.红白相间 | C
146 | 1 | 弹簧式道岔反位涂刷（）反光漆标示。 | A.红色 | B.黄色 | C.白色 | D.红白相间 | A
147 | 1 | 人工扳动道岔较多、作业较频繁的货场、专用线等，具备条件时，应安装（）。 | A.道岔表示器 | B.股道表示器 | C.进路表示器 | D.调车表示器 | B
148 | 1 | 站内人工扳动道岔由（）负责。 | A.货运中心 | B.产权单位 | C.车务站段 | D.工务部门 | C
149 | 1 | 对邻近道路易被车辆碰轧的道岔周围可设置（）。 | A.警冲标 | B.防护栏 | C.专人看守 | D.防护人员 | B
150 | 1 | 大门中心位置安装（涂刷）圆形（）防护标志，设置门钩等固定装置。 | A.红色 | B.黄色 | C.白色 | D.红白相间 | A
151 | 1 | 车挡前设置性能良好的挡车器，挡车器和车挡的安全距离不小于（）。 | A.3米 | B.4米 | C.5米 | D.10米 | C
152 | 1 | 尽头式站台应设置（）。 | A.车钩缓冲装置 | B.警示灯 | C.警示牌 | D.挡车器 | A
153 | 1 | 车务站段每（）对全部调车人员进行不少于18学时的调车技术业务和人身安全集中培训考核。 | A.月 | B.季度 | C.半年 | D.年 | C
154 | 1 | 中间站（车间）每季度组织默画站场示意图、观速、观距、排风摘管、平调设备使用、手信号显示等基本技能及天气不良、设备故障等非正常条件下的作业模拟演练，不断提高调车人员基本作业技能和（）。 | A.人员动态 | B.作业条件 | C.应急处置能力 | D.列车编组顺序 | C
155 | 1 | 调车替班人员必须熟悉（）的有关设备设施、作业规定和人身安全卡控重点。 | A.车站 | B.专用线 | C.货场 | D.作业范围 | D
156 | 1 | 设有高站台、装煤仓、油鹤等固定设备设施的线路，一律在距固定设备设施（）处，便于确认的安全位置，使用反光漆设置经久耐用的“一度停车”警示标识。 | A.10米 | B.20米 | C.30米 | D.50米 | C
157 | 1 | 推峰机车“机遥”、无线调车灯显设备、STP、“两器”连接等设备故障或不能正常使用时，车站须立即通知（），按规定恢复原作业方式，及时汇报值班干部，登记并通知相关部门，交接班时重点交接。 | A.相关作业人员 | B.电务部门 | C.机务部门 | D.调车领导人 | A
158 | 1 | 车务站段应对专用线企业作业人员每（）进行一次相关业务培训，掌握调车作业、扳动道岔、车辆防溜、道口（平过道）防护基本技术技能，考试合格后持证上岗。 | A.月 | B.季度 | C.半年 | D.年 | D
159 | 1 | 调车长迟发信令的（）以上，严格考核。 | A.3秒 | B.4秒 | C.5秒 | D.6秒 | A
160 | 1 | 曲线挂车须提前检查钩位,遇钩位不正时必须（）调整,调整时不准探身两车钩之间,禁止双足进入道心.曲线挂车时要适当降低速度. | A.减速 | B.停车 | C.运行中 | D.提前 | B
161 | 1 | 调车人员扒乘调车列作业，遇司机主动停车时，调车长须立即补发（）信令，在停车原因消除、确认同组作业人员站位安全，并具备动车条件下，方准发出动车信令。 | A.连接 | B.减速 | C.推进 | D.停车 | D
162 | 1 | 经驼峰轨道电路分路不良区段溜放调车时，（），并对分路不良区段的道岔单独锁闭。 | A.可连续溜放 | B.可“摘活钩” | C.须单钩溜放 | D.需不间断溜放 | C
163 | 1 | 专用线、货场、段管线作业时，大门由（）开启并负责看守。 | A.制动员 | B.连结员 | C.调车长 | D.专人 | D
164 | 1 | 专用线、货场（货物线）、段管线作业，检查完毕后使用（）联系汇报制度。 | A.无线电台 | B.平调设备 | C.固定电话 | D.无线调车灯显设备 | D
165 | 1 | 《防溜交接登记簿》和《对货位签认簿》可合并使用，由（）负责保管。 | A.制动员 | B.连结员 | C.调车长 | D.调车领导人 | C
166 | 1 | 调动自动制动机故障、软管破损以及无法接通软管的客车车辆时，须通知（）进行检查确认。 | A.调车长 | B.调车区长 | C.值班干部 | D.列检 | D
167 | 1 | 向货物线取送车作业时，（）应提前检查装卸防护信号是否撤除。 | A.制动员 | B.连结员 | C.调车长 | D.调车人员 | D
168 | 1 | 调车机车连挂无动力动车组时，必须距动车组（）处一度停车，确认钩位状态良好后稳妥连挂。 | A.5米 | B.10米 | C.30米 | D.50米 | B
169 | 1 | 作业中遇临时变更调车进路时，必须先（）。 | A.联系信号楼 | B.减速 | C.停止作业 | D.确认进路方向 | C
170 | 1 | 推进调车作业时由（）与车站值班员进行车调联控作业。 | A.司机 | B.连结员 | C.调车长 | D.调车人员 | D
171 | 1 | 经过分路不良区段时，由（）与车站值班员进行车调联控作业。 | A.制动员 | B.连结员 | C.调车长 | D.调车人员 | D
172 | 1 | 机车车辆压信号机绝缘原路返回作业时，由（）与车站值班员进行车调联控作业。 | A.司机 | B.制动员 | C.连结员 | D.调车指挥人 | D
173 | 1 | 电力机车、动车组在有接触网终点的线路上调车时，应控制速度，距接触网终点标应有（）的安全距离。 | A.一车 | B.5m | C.10m | D.30m | C
174 | 1 | 在同一线路内连续连挂作业时，可以不超过（）的速度不停车连续连挂。 | A.5km/h | B.3km/h | C.7km/h | D.10km/h | A
175 | 1 | 调动故障车必须经（）确认同意。 | A.列检 | B.值班站长 | C.车辆部门 | D.车站调度员 | C
176 | 1 | 《劳动合同书》中规定，甲方违章指挥、强令冒险作业，危及乙方人身安全的，乙方（）。 | A.严格执行 | B.有权拒绝 | C.应克服困难 | D.必须服从指挥 | B
177 | 1 | 职工安全生产“高压线”范围中，当班饮酒上岗是指（）上岗作业。 | A.班中饮酒或带酒气 | B.接班前8小时饮酒 | C.带酒气 | D.班中饮酒 | A
178 | 1 | 职工发生触碰“高压线”行为者，给予（）处理。 | A.免发当月奖金 | B.待岗不少于半年 | C.降职 | D.扣款5000元 | B
179 | 1 | 当班作业人员个人手机必须由值班干部负责集中保管，（）。 | A.需要时取出 | B.但可保持关机携带 | C.禁止随身携带 | D.需急用时可携带 | C
180 | 2 | 新上岗、转岗、调岗和提改职人员必须进行（）三级安全教育培训，并经逐级考试鉴定合格后，方准上岗。 | A.路局 | B.单位 | C.车间 | D.班组 | BCD
181 | 2 | 调车机在（）挂车时，应预先检查该线路所设置防护信号已撤除后方准作业。 | A.到发线 | B.调车线 | C.修车线 | D.装卸线 | ACD
182 | 2 | 列车及调车作业中发生冲突、脱轨、火灾、爆炸、相撞，造成下列后果之一的构成一般B类事故。（） | A.繁忙干线行车中断1小时以上 | B.客运列车耽误本列1小时以上 | C.客运列车中途摘车1辆 | D.其他线路行车中断2小时以上 | ABCD
183 | 2 | 有（）情形之一，未构成一般C类以上事故的，为一般D类事故。 | A.调车冲突 | B.调车脱轨 | C.挤道岔 | D.调车相撞 | ABCD
184 | 2 | 在接触网带电的情况下，使用人力制动机时，区间和中间站禁止登上（），行走或使用人力制动机 | A.平车 | B.敞车 | C.棚车 | D.罐车 | BC
185 | 2 | 中间站利用本务机车调车时,所用附有“示意图”的调车作业通知单中应包括() | A.线路有效长、停留车组数、车数、车组间隔 | B.距警冲标的距离 | C.作业方法 | D.注意事项等 | ABCD
186 | 2 | 非集中区调车作业遇（）情况，可省略“要道还道”制度。 | A.连续溜放时（第一钩除外） | B.货物线、专用线取送作业，经过无人看管的加锁道岔时 | C.在无扳道员的货物线、专用线调车作业原线返回时 | D.机车车列压道岔牵出或推进运行时 | ABC
187 | 2 | 在集中区调车作业遇压信号机绝缘原路返回时的作业方法（）。 | A.调车长向调车区长报告 | B.调车长应向信号楼（行车室）车站值班员报告 | C.调车长取得作业允许并通知司机 | D.调车长亲自或指派人员领车至前方能显示的调车信号机前 | BCD
188 | 2 | 在集中区调车作业进入停有车辆线路经过不能开放的调车信号机时的作业方法（）。 | A.车站应在调车计划中注明，并向司机及有关人员传达清楚 | B.调车机车、车列在不能开放的调车信号机前一度停车 | C.调车长汇报信号楼（行车室）车站值班员 | D.调车长取得作业允许并通知司机后，亲自或指派人员领车越过关闭的调车信号机 | ABCD
189 | 2 | 对推进挂车时显示信号的要求（）。 | A.距停留车辆不足十车距离，显示五车距离信号 | B.不足五车距离，显示三车距离信号 | C.不足三车距离，显示稍行移动信号 | D.十车距离内应显示减速信号 | ABC
190 | 2 | 天气不良瞭望距离不足100m时专用线取送调车作业要求（）。 | A.无论牵引或推进运行应全部接通软管 | B.适当掌握速度保证遇到障碍能及时停车 | C.尽头线30m一度停车 | D.越区作业在未了解情况以前不准实行溜放调车 | ABD
191 | 2 | 天气不良瞭望距离不足100m时驼峰作业（自动、半自动驼峰除外）应在道岔区设专人瞭望（）并及时与调车长和制动员互通情况。 | A.车组间隔距离 | B.走行速度 | C.车种、车数 | D.货物装载状态 | AB
192 | 2 | 扳道人员（）或（）、线路上停有压标车辆、（）或（）时，不得扳动道岔。 | A.没有计划 | B.计划不清 | C.溜放车组间隔距离不够 | D.前慢后快有侧面冲突危险 | ABCD
193 | 2 | 纵向划区时，原则上以车场或线束别划分调车区，可以()等为分界点。 | A.道岔 | B.信号机 | C.线路 | D.站舍 | ABC
194 | 2 | 下列情形禁止溜放调车（）。 | A.机车前后挂有车辆 | B.挂有机车（推峰作业除外） | C.段管线 | D.调车线 | ABC
195 | 2 | 下列情况禁止实行连续连挂（）。 | A.在同一线路内停留车组间隔超过10车时 | B.线路内最后一组停留车距离警冲标不足50米 | C.在超过2.5‰下坡道的线路上 | D.天气不良瞭望距离不足50米 | ABCD
196 | 2 | （）上禁止手推调车。 | A.正线 | B.到发线 | C.调车线 | D.货物线 | ABC
197 | 2 | 在同一空线上（）禁止两端同时作业。 | A.两端同时溜放 | B.同时推进 | C.一端溜放一端推进 | D.在同一有车线两端相对方向同时推进车辆运行，两端同时连挂车组 | ABCD
198 | 2 | 调车作业示意图中应包括（）及距警冲标的距离以及作业方法、注意事项等 | A.停留车组数 | B.车数 | C.车组间隔 | D.线路有效长 | ABCD
199 | 2 | 使用人力制动机时的注意事项有（） | A.在一个车组上多人进行制动时，应听从最前方制动员的指挥。 | B.在一个车组上多人进行制动时，应听从最后方制动员的指挥。 | C.制动完了，应将人力制动机松开（防溜除外）。 | D.人力制动机制动中，要做到及时调速，稳准连挂。正常情况下，严禁用拧“死闸”的方法进行制动。 | ACD
200 | 2 | 单个车、小车组和大车组采用的制动方法有（） | A.单个车要做到一车三鞋双基本 | B.小车组要做到以基本鞋为主，辅助鞋为辅 | C.大车组采用近下基本远掏档 | D.大车组采用让头拦尾集中上鞋 | ABCD
201 | 2 | 调车作业前调车组应事先派人检查（）并通知装卸或检查人员停止工作，撤除防护后，方准作业，如不能事先派人办理，检查时,应停车办理、检查。 | A.非集中操纵道岔位置正确、尖轨密贴（设有扳道人员的除外） | B.大门全开、门钩挂好 | C.线路确无障碍及停留车情况 | D.货物与钢轨的距离等符合规定 | ABCD
202 | 2 | 专用线取送车于推进作业时，应根据（）等情况,安装简易紧急制动阀。 | A.走行线远近 | B.连挂车数 | C.曲线半径条件 | D.有无道口 | ABCD
203 | 2 | 向修车线取送检修车时，调车组应提前派人检查（）等情况。 | A.线路 | B.车辆 | C.修车用具 | D.作业人员及线路防护 | ABCD
204 | 2 | 对调动旅客列车车底的规定（）。 | A.调动旅客列车车底须连结全部软管，并进行简略试验。 | B.在停有专包列车车底的线路上，除进行本列车的摘挂作业外，禁止进行其他调车作业 | C.严禁带有乘坐旅客的车辆进行本列以外的调车作业 | D.调动乘坐旅客的车辆时，两端车门必须锁闭，由值乘列车乘务员监护车内旅客安全 | ABCD
205 | 2 | 调动装有超限及跨装货物的车辆时，应注意（）情况，按规定的速度进行作业。 | A.信号机柱 | B.控制台状态 | C.临近线路建筑物的限界 | D.邻线停留车 | ACD
206 | 2 | 对在调动装有爆炸品、气体类危险货物的车辆及一级易燃液体的罐车时的规定（）。 | A.调车长须于作业前须将计划及注意事项通知司机 | B.挂车前应派人检查防溜措施并通知押运人注意 | C.挂车时严格掌握速度不得冲撞 | D.在指定的线路上摘解上述车辆时，按《站细》规定做好防溜措施，牢靠固定 | ABCD
207 | 2 | 铁鞋制动人员要（）准备数量充足、质量良好的铁鞋。 | A.明确分工 | B.提前出场 | C.坚守岗位 | D.岔区放鞋 | ABC
208 | 2 | 铁鞋制动人员对于分解的车组应事先了解（）。 | A.车种 | B.车数 | C.空重 | D.调车限制 | ABCD
209 | 2 | 使用人力制动机制动时，必须认真执行（）撂的作业制度。 | A.选 | B.试 | C.调 | D.磨 | ABCD
210 | 2 | 禁止使用铁鞋制动的线路（）。 | A.在不同类型的钢轨和轨面有润滑物的线路上 | B.在警冲标至股道内减速器之间和距警冲标内方不足50m停有堵门车的线路上 | C.线路内不能容纳所溜车辆，或虽能容纳但铁鞋制动的安全距离不足3车时 | D.在道岔及布顶区域内、曲线外轨、调车场以外的线路、钢轨接头前1m内 | ABCD
211 | 2 | 道岔除（）时外，均须保持定位。 | A.使用 | B.清扫 | C.检查 | D.修理 | ABCD
212 | 2 | 下列（）机车车辆禁止编入列车。 | A.插有扣修、倒装色票的及车体倾斜超过规定限度的 | B.装载货物超出机车车辆限界，无挂运命令的 | C.装载跨装货物（跨及两平车的汽车除外）的平车，无跨装特殊装置的 | D.平车及敞车装载货物违反装载和加固技术条件的 | ABCD
213 | 2 | 下列（）机车车辆禁止编入列车。 | A.未关闭侧开门、底开门以及平车未关闭端、侧板的（有特殊规定者除外） | B.由于装载的货物需停止自动制动机的作用，而未停止的 | C.企业自备机车、车辆、自轮运转特种设备和城市轨道车辆、进出口机车车辆过轨时，未经铁路机车车辆人员检查确认的 | D.缺少车门的（检修回送车除外） | ABCD
214 | 2 | 货物列车编挂关门车，下列说法正确的是（）。 | A.关门车不得挂于机车后部三辆车之内； | B.在列车中连续连挂不得超过两辆； | C.列车最后一辆不得为关门车； | D.列车最后第二、三辆不得连续关门。 | ABCD
215 | 2 | 调车长在调车作业前，必须亲自并督促组内人员充分做好准备，认真进行检查。在作业中应做到（）。 | A.时刻注意确认信号，正确掌握调车速度 | B.组织调车人员正确及时地完成调车任务 | C.正确及时地显示信号（发出指令），指挥调车机车的行动 | D.负责调车人员的人身安全和行车安全 | BCD
216 | 2 | 调车作业要固定（）。 | A.作业区域 | B.线路使用 | C.调车机车 | D.工具数量及其存放地点 | ABCD
217 | 2 | （）情况下禁止溜放调车。 | A.调车组不足3人 | B.中间站正线、到发线及与其衔接而未设隔开设备的线路 | C.不准采用牵引溜放法调车 | D.装有禁止溜放货物的车辆 | ABCD
218 | 2 | 驼峰解散车辆，调车机变更（）前，必须通知司机。 | A.钩数、辆数 | B.下峰作业 | C.股道 | D.向禁溜线送车 | BD
219 | 2 | 驼峰解散车辆，只变更（）时，可不通知司机。 | A.钩数 | B.辆数 | C.作业方法 | D.股道 | ABD
220 | 2 | 遇下列情况，禁止跟踪出站调车（）。 | A.一切电话中断 | B.动车组调车作业 | C.降雾、暴风雨雪时 | D.出站方向区间内有瞭望不良的地形或有长大上坡道（站名表由铁路局公布） | ABCD
221 | 2 | 调车作业必须做好（）准备。 | A.提前排风、摘管，核对计划，确认进路，检查线路、道岔、停留车及车辆防溜等情况 | B.人力制动机的选闸、试闸，系好安全带 | C.准备足够的良好制动铁鞋和防溜器具 | D.无线调车灯显设备试验良好 | ABCD
222 | 2 | 《行规》接发旅客列车以外的列车（单机、自轮运转特种设备除外）时，在能进入接发列车进路的线路上进行调车作业时，应遵守（）规定。 | A.向空线不准溜放调车，向有车线溜放时，禁止与停留车连挂 | B.向空线推进运行 | C.连挂车辆时，要采取防溜措施 | D.机车车辆距警冲标不少于50m必须停车 | ACD
223 | 2 | 禁止溜放的车辆（）。 | A.装有禁止溜放货物的车辆 | B.铁路救援起重机 | C.客车 | D.试验车 | ABCD
224 | 2 | 禁止溜放的车辆（）。 | A.大型养路机械 | B.特种用途车 | C.乘坐旅客的车辆 | D.钳夹车 | ABCD
225 | 2 | 禁止溜放的车辆（）。 | A.机械冷藏车 | B.凹型车 | C.非工作机车 | D.罐车 | ABC
226 | 2 | 禁止溜放的车辆（）。 | A.大型养路机械 | B.落下孔车 | C.平车 | D.检衡车 | ABD
227 | 2 | 禁止溜放的线路（）。 | A.停有正在进行技术检查、修理、装卸作业车辆的线路 | B.停有装载爆炸品车辆的线路 | C.乘坐旅客的车辆及停有该车辆的线路 | D.停留车辆距警冲标的长度，容纳不下溜放车辆（应附加安全制动距离）的线路 | ABCD
228 | 2 | 禁止溜放的线路（）。 | A.停有动车组的线路 | B.超过1.5‰坡度的线路 | C.停有正在进行技术检查、修理、装卸作业车辆的线路 | D.无人看守道口的线路 | ACD
229 | 2 | 调动乘坐旅客或装载（）的车辆时，不准超过15km/h。 | A.爆炸品 | B.气体类危险货物 | C.焦炭 | D.超限货物 | ABD
230 | 2 | 下列情况，禁止手推调车（）。 | A.在正线、到发线及超过2.5‰坡度的线路上（确需手推调车时，须经铁路局批准）； | B.在停有动车组的线路上； | C.遇暴风雨雪或夜间无照明时； | D.装有爆炸品、气体类危险货物的车辆； | ABCD
231 | 2 | （）上，禁止停留机车车辆。 | A.安全线 | B.避难线 | C.调车线 | D.到发线 | AB
232 | 2 | （）必须停放在固定的线路上。 | A.装载爆炸品的车辆 | B.装载气体类危险货物的车辆 | C.救援列车 | D.客车 | ABC
233 | 2 | 一批调车作业中临时停留的车辆，须以（）方式防溜。 | A.拧紧两端车辆的人力制动机 | B.铁鞋止轮 | C.止轮器止轮 | D.防溜枕木止轮 | ABC
234 | 2 | 站线是指（）及站内指定用途的其他线路。 | A.到发线 | B.调车线 | C.牵出线 | D.货物线 | ABCD
235 | 2 | 驼峰色灯信号机及其复示信号机显示下列信号（） | A.绿色闪光灯光 | B.黄色闪光灯光 | C.绿色灯光 | D.红色灯光 | ABCD
236 | 2 | 停车信号显示方式（）。 | A.展开的红色信号旗 | B.红色灯光 | C.两臂高举头上向两侧急剧摇动 | D.白色灯光上下急剧摇动 | ABCD
237 | 2 | 道岔开通手信号的显示方式（）。 | A.拢起的黄色信号旗高举头上左右摇动 | B.白色灯光高举头上 | C.展开的黄色信号旗高举头上左右摇动 | D.黄色灯光高举头上左右摇动 | AB
238 | 2 | 从业人员严禁（）。 | A.脱岗 | B.串岗 | C.私自替班 | D.私自换班 | ABCD
239 | 2 | 生产作业班组于班前，必须结合（）的变化，对关人身安全关键进行周密的安全预想，并制定有效的联防措施，在作业过程中抓好落实。 | A.天气情况 | B.作业处所 | C.环境条件 | D.工作重点任务 | ABCD
240 | 2 | 从业人员作业中不准（）和做与本岗工作无关的事情。 | A.打闹 | B.玩笑 | C.阅读书报 | D.接打手机 | ABCD
241 | 2 | 从业人员禁止穿（）上岗作业。 | A.凉鞋 | B.高跟鞋 | C.塑料底鞋 | D.带钉子的鞋 | ABCD
242 | 2 | 横越线路时，必须执行（）制度，要注意机车、车辆动态及脚下有无障碍物等。 | A.一站 | B.二看 | C.三通过 | D.四抢越 | ABC
243 | 2 | 横越线路时，严禁（），遇天气不良时，更应注意来往的机车、车辆。 | A.绕行车辆 | B.钻车 | C.抢越线路 | D.跳车 | BCD
244 | 2 | 遇必须横越列车、车辆时，应从（）越过，并注意邻线有无机车、车辆运行。 | A.车门处 | B.车顶上 | C.车钩上 | D.通过台 | ACD
245 | 2 | 沿线路行走时，严禁（）。 | A.侵入限界 | B.走道心 | C.两线路中间 | D.走轨枕木头 | ABD
246 | 2 | 横越线路时不准脚踏（）等处所。 | A.钢轨面 | B.道岔连接杆 | C.尖轨 | D.可动心辙岔 | ABCD
247 | 2 | 严禁在（）或站台边站立、坐卧、避风、雨、雪或乘凉。 | A.钢轨上 | B.轨枕头 | C.道心 | D.车端部 | ABCD
248 | 2 | 车辆在走行中禁止在（）站立或行走。 | A.棚车顶部 | B.敞车装载超出车帮的货物上 | C.客车通过台 | D.机车通过台 | AB
249 | 2 | 车辆走行中绝对禁止（）。 | A.骑坐车帮 | B.跨越车辆 | C.手抓车梯 | D.端板支架上坐立 | ABD
250 | 2 | 车辆走行中禁止手抓蓬布绳索或捆绑货物的铁丝，脚蹬（）。 | A.车辆车梯 | B.机车踏板 | C.轴箱 | D.平车鱼腹梁 | CD
251 | 2 | 车辆行走中禁止进入钩挡或道心（）。 | A.提钩锁销 | B.摘风管 | C.挂风管 | D.调整钩位 | ABCD
252 | 2 | 车辆在走行中禁止（）。 | A.别腿上车 | B.迎面上车 | C.在外侧上车 | D.在外侧下车 | ABCD
253 | 2 | 平面调车溜放作业，使用安全带要做到（）。 | A.上车先摘钩 | B.上车先挂钩 | C.下车先摘钩 | D.下车先挂钩 | BC
254 | 2 | 遇人力制动机松动困难时，严禁（）。 | A.用闸瓦钎撬 | B.用铁鞋撬 | C.充风缓解车辆 | D.用铁鞋打掣子 | ABD
255 | 2 | 专用线取送作业时必须（），无任何危险障碍后方可出入。 | A.在大门前一度停车 | B.派员检查大门状态 | C.确认挂钩牢固 | D.站长值乘 | ABC
256 | 2 | 调车人员在作业中，顶送作业了望有困难时，要采取确保行车和人身安全的防范措施。禁止在停有正在（）车辆的线路上溜放或连挂。 | A.技术检查 | B.修理 | C.装卸作业 | D.调车人员检查 | ABC
257 | 2 | 调车人员禁止在接触网支柱上（）。 | A.搭挂衣物 | B.攀登支柱 | C.在支柱旁休息 | D.在支柱旁作业 | ABC
258 | 2 | 电气化区段，雷雨天气作业时，调车人员（）。 | A.不准靠近避雷针 | B.不准靠近避雷器 | C.远离接触网支柱 | D.远离接地线、回流线等设备 | ABCD
259 | 2 | 用（）扑灭距接触网带电部分不足2米的燃着物体时，接触网必须停电。 | A.水 | B.一般灭火器 | C.沙子 | D.土 | AB
260 | 2 | 遇雨雪等天气不良情况下，禁止（）。 | A.靠近接触网设备部件 | B.使用带金属的雨伞等物在接触网下作业 | C.穿戴雨衣在接触网下作业 | D.在接触网下进行任何作业 | AB
261 | 2 | 在电气化区段，调车作业计划中应注明（）字样。 | A.电气化区段 | B.有电 | C.无电 | D.电 | BC
262 | 2 | 利用电力机车推送车辆进入无电区调车作业时，要保证电力机车受电弓与接触网终点标之间保持（）至（）车的安全距离。 | A.1 | B.2 | C.10 | D.15 | AB
263 | 2 | 在接触网带电的线路上进行调车时，禁止登上（）使用人力制动机， | A.棚车 | B.在中间站禁止登上敞车 | C.在区间禁止登上敞车 | D.罐车 | ABC
264 | 2 | 编组、区段站在接触网高度为6200毫米及其以上线路上准许使用敞车人力制动机时，不准踏在（）。 | A.高于人力制动机台的车帮上 | B.低于人力制动机台的车帮上 | C.高于人力制动机台的货物上 | D.低于人力制动机台的货物上 | AC
265 | 2 | 电气化区段列车发生（），要立即向列车调度员汇报，在接触网停电后再进行处理。 | A.火灾 | B.旅客列车顶部有人站立 | C.罐车顶部有人站立 | D.棚车顶部有人站立 | ABCD
266 | 2 | 铁路交通事故分为（）等级。 | A.特别重大事故 | B.重大事故 | C.较大事故 | D.一般事故 | ABCD
267 | 2 | 相撞：系指铁路机车车辆在运行过程中与（）及其他障碍物相互碰、撞、轧，造成人员伤亡、设备设施损坏。 | A.行人 | B.机动车 | C.非机动车 | D.牲畜 | ABCD
268 | 2 | 脱轨：系指机车车辆的（）。每辆（台）只要脱轨1轮，即按1辆(台)计算。 | A.车轮落下轨面 | B.车轮落下轨面后又自行复轨) | C.车轮轮缘顶部高于轨面（因作业需要的除外） | D.车轮挤过尖轨并轧坏尖轨 | ABC
269 | 2 | 铁路线路分为正线、站线、段管线、岔线及（）。 | A.安全线 | B.避难线 | C.专用线 | D.货物线 | AB
270 | 2 | 加锁装置包括（）。 | A.锁板 | B.勾锁器 | C.闭止把加锁 | D.带柄标志加锁 | ABCD
271 | 2 | 信号装置一般分为（）。 | A.信号机 | B.信号表示器 | C.固定信号装置 | D.移动信号装置 | AB
272 | 2 | 信号机按类型分为（）。 | A.色灯信号机、 | B.臂板信号机 | C.探照式 信号机 | D.机车信号机 | ABD
273 | 2 | 信号表示器分为进路、发车、发车线路及（）表示器。 | A.道岔 | B.脱轨 | C.调车 | D.车挡 | ABCD
274 | 2 | 联锁设备分为（）两类。 | A.继电器 | B.电锁器 | C.集中联锁 | D.非集中联锁 | CD
275 | 2 | 车辆按用途分为（）。 | A.客车 | B.货车 | C.特种用途车 | D.守车 | ABC
276 | 2 | 车站按技术作业分为（）。 | A.编组站 | B.区段站 | C.客运站 | D.中间站 | ABD
277 | 2 | 道岔编号为（）。 | A.从列车到达方向起顺序编号，上行为双号，下行为单号 | B.从列车到达方向起顺序编号，上行为单号，下行为双号 | C.尽头线上，向线路终点方向顺序编号 | D.尽头线上，向线路始点方向顺序编号 | AC
278 | 2 | 车站的调车工作，应按车站的（）进行。 | A.班计划 | B.阶段计划 | C.技术作业过程 | D.调车作业计划 | CD
279 | 2 | 参加调车作业的人员应做到及时取送（）作业和（）的车辆。 | A.客货 | B.接车 | C.发车 | D.检修 | AD
280 | 2 | 作固定替换用的调车机车及小运转机车，可不具有前后头灯、扶手把、防滑踏板等条件。 | A.对 | B.错 | C. | D. | B
281 | 2 | 车站的调车工作，由（）统一领导。 | A.列车调度员 | B.车站调度员 | C.未设车站调度员的由调车区长 | D.未设调车区长的由车站值班员 | BCD
282 | 2 | 调车长在作业中应做到（）。 | A.组织调车人员正确及时地完成调车任务 | B.正确及时地显示信号（发出指令），指挥调车机车的行动 | C.负责调车人员的人身安全 | D.负责行车安全 | ABCD
283 | 2 | （）时，可用口头方式布置（中间站利用本务机车调车除外）。 | A.一批作业不超过三钩 | B.变更计划不超过三钩 | C.一批作业不超过五钩 | D.变更计划不超过五钩 | AB
284 | 2 | 调车作业必须做好（）准备工作。 | A.人力制动机的选闸、试闸，系好安全带 | B.准备足够的良好制动铁鞋 | C.准备足够的防溜器具 | D.无线调车灯显设备试验良好 | ABCD
285 | 2 | 转场或在超过2.5‰坡度的线路上调车时（驼峰作业除外），（）及以下是否需要连结软管及连结软管的数量，（）及以上必须连结软管的数量，以及以解散作业为目的的牵出是否需要连结软管，由车站和机务段根据具体情况共同确定，并纳入《站细》。 | A.5辆 | B.10辆 | C.11辆 | D.16辆 | BC
286 | 2 | 机车（调车机车除外）、铁路救援起重机、客车、动车组、大型养路机械、（）禁止通过驼峰。 | A.凹型车 | B.落下孔车 | C.钳夹车 | D.其他涂有禁止上驼峰标记的车辆 | ABCD
287 | 2 | 因特殊情况需在警冲标外方进行装卸作业时，须经车站值班员、调车区长准许，在不影响（）的情况下方可进行，装卸完了后，应立即送入警冲标内方。 | A.列车到达 | B.列车出发 | C.调车作业 | D.装卸作业 | ABC
288 | 2 | 视觉信号的基本颜色：红色--（）；黄色--（）；绿色--（）。 | A.停车 | B.注意或减低速度 | C.按规定速度运行 | D.溜放 | ABC
289 | 2 | 视觉信号分为（）信号。 | A.昼间 | B.夜间 | C.昼夜通用 | D.固定 | ABC
290 | 2 | 《调标》中管理制度包括（）。 | A.统一着装制度 | B.安全预想制度 | C.包线检查制度 | D.交班总结制度 | ABCD
291 | 2 | 防溜器具应执行器具编号、（）等制度。 | A.交接点号 | B.用后消号 | C.使用按号 | D.存放对号 | ABCD
292 | 2 | 推进客车底作业，应安装制动阀。安装时机为（），或调车机挂好客车底并（）后。 | A.调车机进入本股道前 | B.调车长发出“停车”指令 | C.停车 | D.实施“紧急停车”锁闭 | AD
293 | 2 | 使用无线调车灯显设备调车作业时，实行一人一台，（）使用，同一调车组内不得使用相同编号的手持台。学习人员应在师傅指导监控下使用，师徒只允许（）发出作业指令。 | A.师傅 | B.分开 | C.对号 | D.一人 | CD
294 | 2 | 作业前，调车长应与司机（）“两器”连接状态和（）连接状态。“两器”连接状态不良，应断开连接，登记签认。 | A.确认 | B.共同确认 | C.机控器电源插头 | D.机车控制系统 | BC
295 | 2 | 使用无线调车灯显调车设备禁止（）行为。 | A.擅自变更频率 | B.发出信令和用语 | C.发出与作业无关用语 | D.调车长向连结（制动）员放权使用 | ACD
296 | 2 | 铁路调车作业按流程分为准备作业、（）取送客车底作业和停留车作业。 | A.解体列车作业 | B.编组列车作业 | C.取送车作业 | D.列车摘挂作业 | ABCD
297 | 2 | 调车作业通知单应填写（）等内容。 | A.人身安全注意事项 | B.每辆车车号 | C.作业限制 | D.分路不良 | ACD
298 | 2 | 人工扳动道岔准备调车进路时，先确认道岔开通位置，再扳向所需位置，确认（）正确。 | A.尖轨密贴 | B.道岔表示器位置正确 | C.闭止块（锁闭块）落槽 | D.手柄位置正确 | ABCD
299 | 2 | 尽头线上调车时，距车档、挡车器应有（）安全距离；遇特殊情况，必须近于安全距离时，不准超过（）km/h。 | A.10m | B.一车 | C.5.0 | D.3.0 | AD
300 | 2 | 推进车辆应先（）。车列前部应（）并开通“（）”功能（同一线路内连续连挂除外） | A.有人扒乘 | B.试拉 | C.有人瞭望 | D.领车 | BCD
301 | 2 | 二等及以下集中联锁车站，穿越（占用）（）返岔子推进作业，调车信号开放前，信号楼（行车室）使用（），信号开放后解锁，不能锁闭时，由调车人员锁闭。 | A.正线 | B.“紧急停车”锁闭 | C.到发线 | D.电台通知 | AB
302 | 2 | 尽头线取送车，应距（）、车档、挡车器或停留车（）m处停车，再以不超过5km/h速度靠近尽头站台、车挡、挡车器或连挂车辆，挂好后方准撤除防溜措施。 | A.尽头线 | B.尽头站台 | C.30.0 | D.50.0 | BC
303 | 2 | 驼峰调车作业途停处理应（）。 | A.封锁股道，严禁盲目清除溜放钩车命令、人工干预排列进路。 | B.对途停车组，应检查车辆无异常后，根据车组位置，采取峰尾牵引入线、牵引上峰重新溜放或推送车组入线方式作业。 | C.道岔区段及小曲线半径途停的车组，推送前应通过“试拉”确认连挂车钩状态。 | D.道岔区段及小曲线半径途停的车组，推送前应通过“顿钩”确认连挂车钩状态。 | ABC
304 | 2 | 调车作业推进车辆通过无人监护道口（平过道）时应（）；有人监护道口（平过道）应确认（）、（）无安全威胁后通过。 | A.一度停车 | B.减速 | C.防护到位 | D.有人看守 | ACD
305 | 2 | 专用线、货场（货物线）、段管线遇（）等设备和安全防护措施不达标的，停止取送车作业。 | A.线路、道岔、道口（平过道）、信号标志 | B.照明 | C.货物码放、装卸机械、高空悬挂物、危险品 | D.防溜器具 | ABCD
306 | 2 | 专用线、货场（货物线）、段管线遇（）情况停止取送车作业。 | A.不执行安全协议的 | B.设备和安全防护措施不达标的 | C.设备、设施和作业环境危及人身安全的 | D.排查出安全隐患未采取安全措施的 | ABCD
307 | 2 | 作业中撤除防溜措施后，作业人员应向调车长报告撤除（）的数量，未得到报告，调车长不得指挥动车。 | A.铁鞋 | B.止轮器 | C.人力制动机 | D.紧固器 | ABCD
308 | 2 | （）情况应执行停上停下。 | A.客车作业 | B.道岔区 | C.到发线 | D.上下机车（DF7除外） | ABD
309 | 2 | （）情况应执行停上停下。 | A.道岔区 | B.上下机车（DF7除外） | C.站台上作业 | D.高路基、窄路肩的线路上 | ABCD
310 | 2 | 调车长发出“（）、溜放”动车指令前，应对参加本钩调车作业人员进行人身安全互控。 | A.起动 | B.连结 | C.推进 | D.停车 | ABC
311 | 2 | 调车作业禁止（）行为。 | A.站在机车脚踏板上 | B.站在机车脚踏板上(DF7型除外) | C.单腿站立在车梯上 | D.在平车的边端站立或坐卧 | BCD
312 | 2 | 调车作业禁止（）行为。 | A.扒乘车辆端梯 | B.扒乘车辆车梯 | C.在运行中的车辆闸台上随乘（溜放作业除外） | D.扒乘客车外部 | ACD
313 | 2 | 作业人员进入车档、车下或车端作业，应向（）汇报，得到同意并发出（）指令防护后，方可进行作业。 | A.司机 | B.调车长 | C.停车 | D.“紧急停车” | BD
314 | 2 | 不具备（）条件，调车长进入车档作业，指定本组其他调车人员发出（）指令防护后，方可进行作业。 | A.“两器”连接 | B.调车作业 | C.“紧急停车” | D.停车 | AC
315 | 2 | 调车长登乘机车车辆，一手（），一手显示（）绿色信号旗时，必须将拢起的红色信号旗置于绿色信号旗对向司机方向的前面，以便能随时展开红色信号旗。 | A.扶把手 | B.展开 | C.拢起 | D.抓机车 | AB
316 | 2 | 铁路调车准备作业程序图包括（）。 | A.撤除防溜 | B.布置计划 | C.排风摘管 | D.作业前检查 | BCD
317 | 2 | 铁路调车平面牵出线作业程序图包括（）。 | A.连挂车列 | B.牵出车列 | C.溜放车辆 | D.摘挂整场 | ABCD
318 | 2 | 防溜铁鞋（止轮器）使用红色反光油漆全部刷成（），在两侧涂打（），编号要清楚、醒目。 | A.红色 | B.白色号码 | C.白色 | D.红色号码 | AB
319 | 2 | 中间站到发线使用铁鞋采取防溜时，使用的铁鞋须具备“三防功能”（）。中间站到发线使用的备用铁鞋须具备“三防功能”。 | A.防挂车 | B.防溜 | C.防盗 | D.防拉鞋开车 | BCD
320 | 2 | 车站调车人员（助理值班员、调车指导）每班（12小时）不少于（）次对停留车辆或车列的防溜措施进行检查，并在车列两端的车体上标记（）、月、日、时间等内容。 | A.2 | B.4 | C.检查人 | D.股道 | AC
321 | 2 | 车务站段要按规定与工程线、专用线（专用铁路）、段管线所属单位（企业）签订安全协议，明确（）的配备及管理、防溜措施和双方责任、（）指定签认人员及实施措施，双方严格组织落实。 | A.铁鞋 | B.交接签认 | C.防溜器具 | D.防溜交接 | CD
322 | 2 | 调车作业通道应平整无（）。 | A.障碍物 | B.水渍 | C.垃圾 | D.杂草 | ACD
323 | 2 | 道口应（），轮缘槽无杂物堆积。 | A.标志齐全良好 | B.警冲标 | C.铺面平整 | D.地点标 | AC
324 | 2 | 对作业区域内的特殊设备、安全关键控制点以图例形式在调车作业岗点进行明示。调车人员须掌握（）及（）。 | A.调车速度 | B.停留车位置 | C.相关作业办法 | D.安全控制措施 | CD
325 | 2 | 集中区调车作业返信号机、非集中区返道岔不得少于10m，前端领车人员必须落实“（）”制度。 | A.联系 | B.眼看 | C.手指 | D.口呼 | BCD
326 | 2 | 试验无线调车灯显设备时，（）分别负责主动与车站值班员进行通话试验。 | A.司机 | B.扳道员 | C.调车领导人 | D.调车人员 | AD
327 | 2 | 连续连挂最后一组车后及（）及（）的（）必须试拉，试拉良好方可进行后续作业。 | A.推送车辆运行前 | B.编组列车 | C.列车摘挂 | D.最后一钩作业完了 | ABCD
328 | 2 | 在站调动旅客列车车底、摘挂旅客列车（车底）中的车辆以及在客整所摘挂车辆调车作业前，车辆人员应提前（）。 | A.摘解电气连接线、 | B.总风管、 | C.密封风挡 | D.制动软管 | ABC
329 | 2 | 进行以下调车作业时全部连结软管(_) | A.调动乘有人员（押运人除外）的车辆（推峰除外） | B.调动整列客车底以及向旅客列车进行摘挂作业时 | C.越出站界调车时 | D.天气不良瞭望距离不足100m时，专用线取送调车作业 | ABCD
330 | 2 | 《劳动合同书》中规定，乙方有下列情形之一的，甲方应予解除劳动合同：（）。 | A.铁路特有工种（岗位）和与行车安全有关的通用工种（岗位）职工在工作时间内饮酒，或私自雇人、请托无相应工种（岗位）职业资格人员顶岗替班的 | B.造成铁路交通客运列车一般B类责任事故且造成旅客死亡，或客运列车一般A类及以上责任事故，或货运列车较大及以上责任事故，或其他重大责任事故，或重大路风事件的直接责任人 | C.严重失职、营私舞弊，给甲方造成重大损害的 | D.乙方拒绝甲方违章指挥、强令冒险作业，危及乙方人身安全的 | ABC
331 | 2 | 职工安全生产“高压线”范围：（）。 | A.当班饮酒上岗 | B.班前休息时间不足8小时 | C.低职代替高职 | D.当班使用手机 | ACD
332 | 2 | 职工安全生产“高压线”范围中，当班使用手机是指当班作业人员使用（）。 | A.与工作无关的电子产品 | B.手机 | C.闭塞电话 | D.车机联控电话 | AB
333 | 2 | 职工安全生产“高压线”范围中，低职代替高职是指（）作业。 | A.非本岗位人员上岗 | B.同职名二人换班 | C.站长代替职工 | D.低职名代替高职名 | AD
334 | 2 | 车务系统安全红线范围，共性内容包括（）。 | A.带酒气上班 | B.班中饮酒 | C.作业中师徒分离 | D.当班离岗 | ABCD
335 | 2 | 车务系统安全红线范围，调车内容包括（）。 | A.作业前不检查线路、车辆 | B.顶送作业前不试拉 | C.顶送作业前端无人领车 | D.非集中区不执行要道还道 | ABCD
336 | 2 | 车务系统安全红线范围，调车内容包括（）。 | A.平面调车无线灯显设备不试机 | B.未得到防溜撤除的汇报盲目指挥动车 | C.调车作业中未执行停上停下制度 | D.不按《技规》（普速部分）第306条规定防溜 | ACD
337 | 2 | 车务系统安全红线范围，人身内容包括（）。 | A.以车代步 | B.横越线路不执行“一站立、二指看、三通过” | C.在道心或枕木头顺着线路行走 | D.作业同去同归 | ABC
338 | 3 | 无线调车灯显设备正常使用时停用手信号，对灯显以外的作业指令采用通话方式。 | √ | × |  |  | √
339 | 3 | 调车作业由调车长单一指挥。 | √ | × |  |  | √
340 | 3 | 调车指挥人应根据调车作业计划制定具体作业方法，连同注意事项，亲自或指派连结员向司机交递和传达。 | √ | × |  |  | ×
341 | 3 | 在调车作业中，单机运行或牵引车辆运行时，前方进路的确认由司机负责。 | √ | × |  |  | √
342 | 3 | 推进车辆运行时，前方进路的确认由调车指挥人负责，如调车指挥人所在位置确认前方进路有困难时，可指派调车组其他人员确认。 | √ | × |  |  | √
343 | 3 | 旅客未上下车完毕，可以进行旅客列车（车底）的连挂作业。 | √ | × |  |  | ×
344 | 3 | 无线调车灯显设备一个绿灯——起动信号。 | √ | × |  |  | ×
345 | 3 | 道岔表示器的显示方式昼间为中央划有一条鱼尾形黑线的黄色鱼尾形牌；夜间为黄色灯光——表示道岔位置开通直向。 | √ | × |  |  | ×
346 | 3 | 脱轨表示器的显示方式带白边的绿色圆牌及绿色灯光——表示线路在开通状态。 | √ | × |  |  | ×
347 | 3 | 列车中车辆的车钩防跳插销的检查，由车辆人员负责 | √ | × |  |  | √
348 | 3 | 车钩防跳插销的摘解，由车钩连挂或摘解人员负责。 | √ | × |  |  | √
349 | 3 | 无线调车灯显机控器发生故障时，如调车组人员间电台通话功能良好时，作业中仍可使用电台相互联系，但调车长须改用手信号方式指挥司机。 | √ | × |  |  | √
350 | 3 | 安装STP车载设备的机车，在装备STP地面设备的车站进行调车作业时，可以关闭、停用STP车载设备。 | √ | × |  |  | ×
351 | 3 | 专调机车、区域调度机车原则上不得超出规定的作业范围进行作业，遇事故救援等非正常处置按有关规定办理 | √ | × |  |  | √
352 | 3 | 禁止3台及其以上调车机车（本务机车除外）重联时担任调车作业任务。 | √ | × |  |  | ×
353 | 3 | 中间站利用本务机车调车时一批作业计划不超过三钩时，亦应填写调车作业示意图。 | √ | × |  |  | √
354 | 3 | 进入停有机车车辆线路的道岔后，应根据停留车位置，正确掌握速度，调车最高速度不得超过15km/h；本务机作业时，最高速度不得超过20km/h。 | √ | × |  |  | ×
355 | 3 | 遇天气不良，调车指挥人应将天气情况及瞭望距离向调车作业领导人汇报，并按其命令指示组织作业。 | √ | × |  |  | √
356 | 3 | 遇天气不良瞭望距离不足100m，向特定线路及尽头线取送车时，必须距停留车或车挡50m处停车，再以不超过3km/h的速度进行作业。 | √ | × |  |  | √
357 | 3 | 同一调车区可以安排两台及其以上机车同时作业。 | √ | × |  |  | ×
358 | 3 | 挂有机车（推峰作业除外）禁止溜放调车。 | √ | × |  |  | √
359 | 3 | 跨装、爬装的汽车、拖拉机以及一车负重，两端或一端突出加挂游车的连挂车组禁止溜放。 | √ | × |  |  | ×
360 | 3 | 机械冷藏车需摘挂作业时，调车人员应与机械冷藏车乘务组联系，并在机械冷藏车乘务组同意、指导下进行。 | √ | × |  |  | √
361 | 3 | 机械冷藏车组分钩作业时有关保温装置的分解和连挂，由调车人员进行，并以停车信号防护。 | √ | × |  |  | ×
362 | 3 | 越出站界调车时，《出站、跟踪调车通知书》按次数计算，不受时间的限制。 | √ | × |  |  | ×
363 | 3 | 线路内不能容纳所溜车辆，或虽能容纳但铁鞋制动的安全距离不足3车时禁止使用铁鞋制动。 | √ | × |  |  | √
364 | 3 | 使用人力制动机制动时编组站、区段站负责编组、解体作业的调车组，每人制动辆数需要增加时，最多为重车8辆，空车16辆。 | √ | × |  |  | √
365 | 3 | 牵出或推进时，未得到扳道员的股道信号和道岔开通信号或调车信号机显示的允许运行的信号前，必须距警冲标或调车信号机50m及其以上地点停车。 | √ | × |  |  | √
366 | 3 | 调车长取得作业允许并通知司机后，亲自或指派人员领车（使用无线调车灯显设备时，调车长连续两次发出“起动”信令）至前方能显示的调车信号机前，再凭调车信号机的显示作业。 | √ | × |  |  | √
367 | 3 | 推进运行需安装简易紧急制动阀时，使用人员应按规定将简易紧急制动阀接通于车辆前端。 | √ | × |  |  | √
368 | 3 | 在停有专包列车车底的线路上，除进行本列车的摘挂作业外，禁止进行其他调车作业。 | √ | × |  |  | √
369 | 3 | 三等及其以上且配有专用调车机车的中间站,在坡度不超过１.５‰的线路上停留车辆时,经集团公司批准后,可执行“单防溜”的规定,具体由车站制定防溜措施,纳入«站细». | √ | × |  |  | √
370 | 3 | 手闸制动时，每人制动辆数为重车5辆或空车10辆，空重混合时为2辆空车折合1辆重车。 | √ | × |  |  | √
371 | 3 | 对正在进行装卸作业的车辆进行调车或连挂机车时，须事先征得货运员的同意，待装卸作业停止、防护信号撤除后方准进行调车。 | √ | × |  |  | √
372 | 3 | 无线调车灯显设备正常使用时停用手信号，对灯显以外的作业指令采用通话方式；无线调车灯显设备发生故障时，改用手信号作业。 | √ | × |  |  | √
373 | 3 | 调车指挥人遇有特殊情况，可由经鉴定、考试合格的连结员代替。 | √ | × |  |  | ×
374 | 3 | 列车在到达线路内拉道口、对货位、直接后部摘车、本务机车（包括重联机车、补机）摘挂及转线、企业自备机车进入站内交接线整列取送作业，必须使用调车作业通知单。 | √ | × |  |  | ×
375 | 3 | 在超过6‰坡度的线路上，停留无动力机车车辆时，必须采取好防溜措施。 | √ | × |  |  | ×
376 | 3 | 中间站停留车辆，无论停留的线路是否有坡道，均应连挂在一起，拧紧两端车辆的人力制动机，或以铁鞋（止轮器、防溜枕木等）牢靠固定。 | √ | × |  |  | ×
377 | 3 | 调车作业在显示手信号时，昼间持有手信号旗的人员，应将信号旗拢起，左手持绿旗，右手持红旗。 | √ | × |  |  | ×
378 | 3 | 《防止机车、车辆人身伤害安全措施》适用于局管内各单位所有从业人员。 | √ | × |  |  | √
379 | 3 | 从业人员上岗前必须充分休息好，班前饮酒要适量，不得影响正常工作。 | √ | × |  |  | ×
380 | 3 | 从业人员上线作业时必须精力集中、严守两纪，认真执行安全检查确认制度和呼唤应答制度。 | √ | × |  |  | √
381 | 3 | 上线作业应首先设好安全防护，未设防护严禁作业。 | √ | × |  |  | √
382 | 3 | 所有上线作业人员，应统一着坎肩或黄半袖衫上线作业。 | √ | × |  |  | ×
383 | 3 | 严禁在运行中的机车、车辆前面抢越线路。 | √ | × |  |  | √
384 | 3 | 车辆在走行中可以在平板车或低边车的边端坐立。 | √ | × |  |  | ×
385 | 3 | 两人及以上站在同一闸台、车梯上时，要抓紧登稳，制定安全措施。 | √ | × |  |  | ×
386 | 3 | 调车人员下车速度最高不得超过15公里/小时。 | √ | × |  |  | ×
387 | 3 | 调车人员蹬乘内燃、电力机车作业时，必须在机车停稳后再上下车（设有便于上下车脚蹬的调车机除外）。 | √ | × |  |  | √
388 | 3 | 连挂车辆前，如遇钩位、钩锁销不良时必须停车调整。 | √ | × |  |  | √
389 | 3 | 调整钩位时，要探身两车钩之间。 | √ | × |  |  | ×
390 | 3 | 处理钩锁销和安、撤列尾装置时，必须等列车、车列停妥，并得到的调车区长准许后方可进行。 | √ | × |  |  | ×
391 | 3 | 平面调车溜放作业时，必须严格执行带风溜放的规定。 | √ | × |  |  | ×
392 | 3 | 平面调车溜放作业使用人力制动机制动时，必须正确使用安全带，严禁跳闸。 | √ | × |  |  | √
393 | 3 | 平面调车溜放作业，不能使用安全带的车辆，溜放作业要严格控制速度，避免超速连挂。 | √ | × |  |  | ×
394 | 3 | 驼峰解体车辆时，应使用提钩器，严禁带提钩器上车。 | √ | × |  |  | √
395 | 3 | 使用铁鞋制动时，要注意邻线机车、车辆状况和货物装载状态，允许带铁鞋叉上车。 | √ | × |  |  | ×
396 | 3 | 调车机单机或牵引运行时，严禁在机车前后端坐卧。 | √ | × |  |  | √
397 | 3 | 到发线、修车线或装卸线调车作业，发现该线防护信号未撤除时，调车人员要及时撤除，方准作业。 | √ | × |  |  | ×
398 | 3 | 冬季调车机车的脚蹬板必须捆草绳。 | √ | × |  |  | √
399 | 3 | 冬季作业遇有风、雨、雪、雾等恶劣天气，应执行减速上下的制度。 | √ | × |  |  | ×
400 | 3 | 禁止调车人员蹬乘车辆穿越门吊。 | √ | × |  |  | ×
401 | 3 | 调车作业遇相邻一侧有通过列车时，车站值班人员应及时通知调车人员停止调车作业。 | √ | × |  |  | √
402 | 3 | 所有接触网设备，自第一次受电开始，在未办理停电接地手续之前，均按有电对待。 | √ | × |  |  | √
403 | 3 | 作业人员拿有长大物体通过电气化铁路时，必须使其保持垂直状态通过。 | √ | × |  |  | ×
404 | 3 | 电气化区段接触网未停电时，调车作业人员严禁登上车辆顶部进行任何作业。 | √ | × |  |  | √
405 | 3 | 电气化区段接触网未停电，遇特殊情况时，调车作业人员可以翻越车顶通过线路。 | √ | × |  |  | ×
406 | 3 | 所有进入电气化区段作业的人员必须按规定穿戴劳动防护用品。 | √ | × |  |  | √
407 | 3 | 严禁向接触网上抛挂绳索等物体。 | √ | × |  |  | √
408 | 3 | 在电气化区段，调车人员须确认隔离开关开闭状态后方准作业，避免将电流带入无电线路。 | √ | × |  |  | √
409 | 3 | 登乘电力机车进行调车作业时，作业人员上车速度最高不得超过15公里/小时。 | √ | × |  |  | ×
410 | 3 | 在电气化区段，发现有人扒乘车辆需上车清理时，必须在接触网停电接地后处理。 | √ | × |  |  | √
411 | 3 | 列车：系指编成的车列并挂有机车及规定的列车标志。单机、自轮运转特种设备，不完全具备列车条件，不应按列车办理。 | √ | × |  |  | ×
412 | 3 | 冲突：系指列车、机车车辆互相间或与轻型车辆发生冲撞，与设备设施相撞不算冲突，如调车作业与挡车器相撞。 | √ | × |  |  | ×
413 | 3 | 挤道岔：系指车轮挤坏道岔，挤过道岔不按挤道岔处理。 | √ | × |  |  | ×
414 | 3 | 一切建（构）筑物、设备，均不得侵入铁路建筑限界。 | √ | × |  |  | √
415 | 3 | 正线是指连接车站并贯穿或直股伸入专用线的线路。 | √ | × |  |  | ×
416 | 3 | 岔线是指在区间或站内接轨，通向路内外单位的专用线路。 | √ | × |  |  | √
417 | 3 | 安全线是为防止列车或机车车辆从一进路进入另一列车或机车车辆占用的进路而发生冲突的一种安全隔开设备。 | √ | × |  |  | √
418 | 3 | 轨距是钢轨头部踏面下16mm范围内两股钢轨工作边之间的最小距离。 | √ | × |  |  | √
419 | 3 | 调车信号机在正常情况下的显示距离，不得小于200m。 | √ | × |  |  | √
420 | 3 | 接触网标称电压值为27.5kv。 | √ | × |  |  | ×
421 | 3 | 车站划分车场时，每个车场的道岔单独编号，一个车站不准有相同的编号。 | √ | × |  |  | √
422 | 3 | 股道编号，双线区段内的车站，从靠近站舍的线路起，向远离站舍方向顺序编号。 | √ | × |  |  | ×
423 | 3 | 货物列车中因装载的货物规定需停止制动作用的车辆，自动制动机临时发生故障的车辆，准许关闭折角塞门（简称关门车）。 | √ | × |  |  | ×
424 | 3 | 参加调车作业的人员应做到及时编组、解体列车，保证按列车运行图的规定时刻发车，不影响接车。 | √ | × |  |  | √
425 | 3 | 参加调车作业的人员应认真执行作业标准，保证调车有关人员的人身安全及行车安全。 | √ | × |  |  | √
426 | 3 | 无线调车灯显设备应与列车运行监控记录装置配合使用。 | √ | × |  |  | √
427 | 3 | 调车作业必须提前提前排风、摘管，核对计划，确认进路，检查线路、道岔（集中联锁区除外）、停留车及车辆防溜等情况。 | √ | × |  |  | √
428 | 3 | 当调车指挥人确认停留车位置有困难时，应派人显示停留车位置信号。 | √ | × |  |  | √
429 | 3 | 推进车辆运行时，前方进路的确认由调车指挥人负责，如调车指挥人所在位置确认前方进路有困难时，可由司机确认。 | √ | × |  |  | ×
430 | 3 | 非集中区调车作业时，要认真执行要道还道制度。 | √ | × |  |  | √
431 | 3 | 车站扳道员之间的要道还道办法及集中区与非集中区间的作业办法，在《行规》内规定。 | √ | × |  |  | ×
432 | 3 | 连续溜放和驼峰解散车辆时，第一钩应实行要道还道制度（集中联锁设备除外），从第二钩起，按调车作业通知单的要求扳动道岔。 | √ | × |  |  | √
433 | 3 | 直径950mm及其以上的大轮车，严禁使用人力制动机制动。 | √ | × |  |  | ×
434 | 3 | 机车车辆必须停在警冲标内方。 | √ | × |  |  | √
435 | 3 | 信号是指示列车运行及调车作业的命令，有关行车人员必须严格执行。 | √ | × |  |  | √
436 | 3 | 调车信号机在调车车列全部越过调车信号机后自动关闭。 | √ | × |  |  | √
437 | 3 | 使用无线调车灯显制式的信号显示绿、红灯交替后绿灯长亮为连结信号。 | √ | × |  |  | √
438 | 3 | 使用无线调车灯显制式的信号，黄灯闪后绿灯长亮为加速信号。 | √ | × |  |  | ×
439 | 3 | 使用无线灯显信号调车，先两个红灯后熄灭一个红灯为停车信号。 | √ | × |  |  | ×
440 | 3 | 股道号码信号的含义是：要道或回示股道开通号码。 | √ | × |  |  | √
441 | 3 | 脱轨表示器的显示方式:夜间为红色灯光--表示线路在遮断状态。 | √ | × |  |  | √
442 | 3 | 脱轨表示器的显示方式:昼间为带白边的黄色圆牌--表示线路在开通状态。 | √ | × |  |  | ×
443 | 3 | 备用铁鞋应标记“备”字，根据需要可不加锁管理。 | √ | × |  |  | ×
444 | 3 | 开通STP的车站，不得关闭已开放的调车信号。 | √ | × |  |  | ×
445 | 3 | 在货场、货物线、专用线、段管线及专用铁路取送车具备条件时应牵引运行；需推进作业时，3辆及以上应在车列前端安装制动阀（倒钩作业除外）。 | √ | × |  |  | ×
446 | 3 | 二等及以下车站转场或转线作业，正线、到发线、尽头线空线推进车辆30辆及以上时，应在车列前端安装制动阀。 | √ | × |  |  | √
447 | 3 | 发现危及人身或行车安全时，作业人员应及时发出停车指令或用语，司机应立即停车。 | √ | × |  |  | √
448 | 3 | 遇无线调车灯显设备故障时，应改用手信号方式作业；如无线调车灯显设备通话功能良好时，可通话联系，调车长可使用通话指挥作业。 | √ | × |  |  | ×
449 | 3 | 未安装机车控制器的机车，担当调车作业时可使用便携机车控制器。 | √ | × |  |  | √
450 | 3 | 调车作业计划，因作业需要可编制“前顶后拉”作业计划。 | √ | × |  |  | ×
451 | 3 | 调车作业计划不得随意变更，确需变更时，不需专本记录，注明原因，班后分析。 | √ | × |  |  | ×
452 | 3 | 电化区段调车作业时，占用的股道应注明“有电、无电”字样。 | √ | × |  |  | √
453 | 3 | 安装简易紧急制动阀的作业，应在作业钩右侧相对处填写“阀”字。 | √ | × |  |  | √
454 | 3 | 穿越或占用正线调车作业时，应在涉及正线作业钩右侧相对处填写“穿或占”字。 | √ | × |  |  | ×
455 | 3 | 调车组在扳动道岔时，应执行“一看、二扳、三确认、四显示”和“眼看、手指、口呼”制度。 | √ | × |  |  | √
456 | 3 | 中间站穿越（占用）正线调车作业须接通部分软管。 | √ | × |  |  | ×
457 | 3 | 新、薄、大、油及盐卤等“高阻值”车辆，进路上的有关道岔须单独锁闭，单钩溜放。 | √ | × |  |  | √
458 | 3 | 专用线取送车作业，应提前检查非集中操纵道岔位置正确、尖轨密贴（设有扳道人员的除外）、大门全开、门钩挂好、线路确无障碍以及停留车情况、货物与钢轨的距离符合规定，并通知装卸或检查人员停止工作，撤除防护，并将检查情况汇报调车长。 | √ | × |  |  | √
459 | 3 | 调动客车车辆时，应全部接通软管（驼峰解散车辆除外）。严禁带有乘坐旅客的车辆进行本列以外的调车作业。 | √ | × |  |  | √
460 | 3 | 注有△w、“140产品”的车辆可以溜放。 | √ | × |  |  | ×
461 | 3 | 作业线路一侧为高站台时，原则上在另一侧作业。 | √ | × |  |  | √
462 | 3 | 需在高站台一侧作业时，应在高站台30米前一度停车后，再徒步领车。 | √ | × |  |  | ×
463 | 3 | 特、一等站及准许溜放作业的车站，应固定调车列运行中人员上下车区域。 | √ | × |  |  | √
464 | 3 | 上车前应注意脚蹬、车梯、扶手、低边车的侧板和机车脚踏板的牢固状态。 | √ | × |  |  | √
465 | 3 | 作业人员发现危及人身或行车安全时，应立即发出“紧急停车”指令。 | √ | × |  |  | √
466 | 3 | 调车色灯信号机显示一个月白色闪光灯光——准许越过该信号机调车。 | √ | × |  |  | ×
467 | 3 | 调车色灯复示信号机无显示--表示调车信号机在关闭状态。 | √ | × |  |  | √
468 | 3 | 调车手信号指挥机车向显示人方向稍行移动的信号昼间--拢起的绿色信号旗直立平举，再用展开的绿色信号旗左右小动。 | √ | × |  |  | ×
469 | 3 | 联系用的手信号五道：昼间——两臂交叉于头上。 | √ | × |  |  | √
470 | 3 | 铁路调车自动化驼峰作业程序图顺序为：连挂车列-推送车列-解散车列-下峰作业。 | √ | × |  |  | √
471 | 3 | 防溜器具的类型、配备数量、固定存放地点应在《站细》或相关《安全协议》中进行明确。 | √ | × |  |  | √
472 | 3 | 车站担当货场（货物线）、专用线（专用铁路）、段管线取送车作业时，由车站调车人员负责采取防溜措施。 | √ | × |  |  | √
473 | 3 | 旋转式道岔，表示器具备稳定电源，夜间灭灯。 | √ | × |  |  | ×
474 | 3 | 调车作业时走行线两旁树木、房屋建筑、设备设施、机动车停放及走行不侵限，不影响调车作业及瞭望。 | √ | × |  |  | √
475 | 3 | 通行机动车辆的平过道，在调车作业经过前由防护人员对机动车和行人进行徒手拦截。 | √ | × |  |  | ×
476 | 3 | 调车作业经过无人看守道口或平过道时防护人员可徒手进行拦截。 | √ | × |  |  | ×
477 | 3 | 尽头式线路距挡车器110m、55m、33m处，使用反光条（反光油漆）在线路适当位置分别设置“十车”“五车”“三车”警示标志。 | √ | × |  |  | √
478 | 3 | 确定存在人身安全隐患线路的调车人员作业面，纳入《岗位作业指导书》。 | √ | × |  |  | √
479 | 3 | 调车人员作业时应使用手钩，实现人员与车辆的物理隔离，减少调车作业时的人身伤害。 | √ | × |  |  | √
480 | 3 | 照明条件不好时，必须安装具有警报功能的顶送作业灯。 | √ | × |  |  | √
481 | 3 | 现场照明设备设施未开启，进行该区域的调车作业须取得调车领导人的同意。 | √ | × |  |  | ×
482 | 3 | 集中联锁区进出到发线的调车作业，调车信号开放前，可不使用“红键”锁闭措施。 | √ | × |  |  | ×
483 | 3 | 货场、货物线内在保证安全的前提可手推调车。 | √ | × |  |  | ×
484 | 3 | 在设有列检脱轨器的线路上调车作业时，调车人员必须确认脱轨器撤除后方可作业。 | √ | × |  |  | √
485 | 3 | 货场（货物线）、专用线调车作业推进运行经过脱轨器（不包括联锁脱轨器）前须执行一度停车制度，确认脱轨器撤除后方可作业。 | √ | × |  |  | √
486 | 3 | 推进作业时，前端2辆均不具备扒乘条件时，应在第3辆领车。 | √ | × |  |  | ×
487 | 3 | 企业自备机车站内取送作业，可不执行车调联控作业。 | √ | × |  |  | ×
488 | 3 | 企业自备机车参加调车的人员由企业方进行车调联控作业办法培训。 | √ | × |  |  | ×
489 | 3 | 使用手信号作业时，调车组人员必须与司机同侧作业。 | √ | × |  |  | ×
490 | 3 | 调车作业中可以以顿钩代替试拉。 | √ | × |  |  | ×
491 | 3 | 在超过6‰坡度的线路上调车（驼峰作业除外）时必须全部接通软管并进行自动制动机简略试验。 | √ | × |  |  | √
492 | 3 | 使用无线调车灯显设备作业的调车组，由组内人员负责扳动道岔准备进路时，准许使用无线调车灯显设备“要道还道”。 | √ | × |  |  | √
493 | 3 | 尽头式站台设有车钩缓冲装置且技术状态良好，停留车辆与尽头端车钩连挂妥当后，可在摘车端采取防溜措施。 | √ | × |  |  | √
494 | 3 | 在调动检修的车辆时，应根据车辆部门的要求掌握调车速度，必要时由车辆部门派专人护送车辆或监督作业。 | √ | × |  |  | √
495 | 3 | 调动乘坐旅客的车辆时，两端车门可不锁闭，由值乘列车乘务员监护车内旅客安全。 | √ | × |  |  | ×
496 | 3 | 旅客列车终到调车作业时，车站值班员接到客运、客列检等部门作业完毕的汇报后，通知调车指挥人开始作业。 | √ | × |  |  | √
497 | 3 | 在警冲标至股道内减速器之间和距警冲标内方不足50m停有堵门车的线路上禁止使用铁鞋制动。 | √ | × |  |  | √
498 | 3 | 名词解释“一钩”：指一次下达的调车作业计划钩数，填写在一张调车作业通知单上。 | √ | × |  |  | ×
499 | 3 | 甲方（管理人员）违章指挥、强令冒险作业，危及乙方人身安全的乙方可以解除劳动合同 | √ | × |  |  | √
500 | 3 | 违反单一指挥属于车务系统安全红线范围。 | √ | × |  |  | √
501 | 3 | 调车作业违反“十禁止”属于车务系统安全红线范围。 | √ | × |  |  | √
502 | 3 | 进入钩档作业不“红键”锁闭不属于车务系统安全红线范围。 | √ | × |  |  | ×